## 报价汇总表
海安校区土木工程学院---教学楼、实训楼门窗汇总表
序号 | 窗号 | 窗型 | 系列 | 玻璃构造 | 洞口尺寸（mm） |  | 数量（樘） | 面积（m2) | 除税综合单价 （元/m2） | 除税总价（元/m2） | 含税综合单价 （元/m2） | 含税总价（元/m2） | 备注
[5 empty] | 宽度 | 高度
一、 | 门窗工程
1 | M1230 | 平开门 | 65系列断热 | 6中透光LOW-E+12+6钢化 | 1200 | 3000 | 2 | 7.2 |  | 0 |  | 0
2 | M1522 | 平开门 | 65系列断热 | 6中透光LOW-E+12+6钢化 | 1500 | 2200 | 3 | 9.9 |  | 0 |  | 0
3 | M1536 | 平开门 | 65系列断热 | 6中透光LOW-E+12+6钢化 | 1500 | 3600 | 1 | 5.4 |  | 0 |  | 0
4 | M1636 | 平开门 | 65系列断热 | 6中透光LOW-E+12+6钢化 | 1600 | 3600 | 1 | 5.76 |  | 0 |  | 0
5 | M1827 | 平开门 | 65系列断热 | 6中透光LOW-E+12+6钢化 | 1800 | 2700 | 1 | 4.86 |  | 0 |  | 0
6 | M2027 | 平开门 | 65系列断热 | 6中透光LOW-E+12+6钢化 | 2000 | 2700 | 2 | 10.8 |  | 0 |  | 0
7 | M3030 | 平开门 | 65系列断热 | 6中透光LOW-E+12+6钢化 | 3000 | 3000 | 2 | 18 |  | 0 |  | 0
8 | M1024 | 平开门 | 65系列断热 | 6中透光LOW-E+12+6钢化 | 1000 | 2400 | 22 | 52.8 |  | 0 |  | 0
9 | M0824 | 平开门 | 65系列断热 | 6中透光LOW-E+12+6钢化 | 800 | 2400 | 10 | 19.2 |  | 0 |  | 0
10 | MLC-1 | 门联窗 | 100系列断热地弹簧门 | 6中透光LOW-E+12+6钢化 | 2800 | 4200 | 2 | 23.52 |  | 0 |  | 0
11 | MLC-2 | 门联窗 | 100系列断热地弹簧门 | 6中透光LOW-E+12+6钢化 | 5820 | 4200 | 1 | 24.444 |  | 0 |  | 0
12 | MLC-3 | 门联窗 | 100系列断热地弹簧门 | 6中透光LOW-E+12+6钢化 | 3800 | 3800 | 2 | 28.88 |  | 0 |  | 0
13 | MLC-4 | 门联窗 | 100系列断热地弹簧门 | 6中透光LOW-E+12+6钢化 | 8000 | 3600 | 1 | 28.8 |  | 0 |  | 0
14 | 一层改 | 门联窗 | 100系列断热地弹簧门 | 6中透光LOW-E+12+6钢化 | 4400 | 4200 | 1 | 18.48 |  | 0 |  | 0
15 | 一层改2 | 门联窗 | 100系列断热地弹簧门 | 6中透光LOW-E+12+6钢化 | 2300 | 4200 | 1 | 9.66 |  | 0 |  | 0
16 | C1122 | 推拉窗 | 100系列断热推拉窗 | 6中透光LOW-E+12+6钢化 | 1100 | 2200 | 1 | 2.42 |  | 0 |  | 0
17 | C1127改 | 推拉窗 | 90系列断热推拉窗 | 6中透光LOW-E+12+6钢化 | 1100 | 2200 | 1 | 2.42 |  | 0 |  | 0
18 | C1128 | 推拉窗 | 90系列断热推拉窗 | 6中透光LOW-E+12+6钢化 | 1100 | 2800 | 1 | 3.08 |  | 0 |  | 0
19 | C1130 | 推拉窗 | 90系列断热推拉窗 | 6中透光LOW-E+12+6钢化 | 1100 | 3000 | 1 | 3.3 |  | 0 |  | 0
20 | C1321 | 推拉窗 | 90系列断热推拉窗 | 6中透光LOW-E+12+6钢化 | 1300 | 2100 | 2 | 5.46 |  | 0 |  | 0
21 | C1340 | 推拉窗 | 90系列断热推拉窗 | 6中透光LOW-E+12+6钢化 | 1300 | 4000 | 1 | 5.2 |  | 0 |  | 0
22 | C1421 | 推拉窗 | 90系列断热推拉窗 | 6中透光LOW-E+12+6钢化 | 1400 | 2100 | 2 | 5.88 |  | 0 |  | 0
23 | C1440 | 推拉窗 | 90系列断热推拉窗 | 6中透光LOW-E+12+6钢化 | 1400 | 4000 | 1 | 5.6 |  | 0 |  | 0
24 | C1515 | 推拉窗 | 90系列断热推拉窗 | 6中透光LOW-E+12+6钢化 | 1500 | 1500 | 2 | 4.5 |  | 0 |  | 0
25 | C1522 | 推拉窗 | 90系列断热推拉窗 | 6中透光LOW-E+12+6钢化 | 1500 | 2200 | 1 | 3.3 |  | 0 |  | 0
26 | C1527改 | 推拉窗 | 90系列断热推拉窗 | 6中透光LOW-E+12+6钢化 | 1500 | 2200 | 1 | 3.3 |  | 0 |  | 0
27 | C1528 | 推拉窗 | 90系列断热推拉窗 | 6中透光LOW-E+12+6钢化 | 1500 | 2800 | 1 | 4.2 |  | 0 |  | 0
28 | C1530 | 推拉窗 | 90系列断热推拉窗 | 6中透光LOW-E+12+6钢化 | 1500 | 3000 | 1 | 4.5 |  | 0 |  | 0
29 | C1621 | 推拉窗 | 90系列断热推拉窗 | 6中透光LOW-E+12+6钢化 | 1600 | 2100 | 1 | 3.36 |  | 0 |  | 0
30 | C1822 | 推拉窗 | 90系列断热推拉窗 | 6中透光LOW-E+12+6钢化 | 1800 | 2200 | 1 | 3.96 |  | 0 |  | 0
31 | C1827改 | 推拉窗 | 90系列断热推拉窗 | 6中透光LOW-E+12+6钢化 | 1800 | 2200 | 1 | 3.96 |  | 0 |  | 0
32 | C1828 | 推拉窗 | 90系列断热推拉窗 | 6中透光LOW-E+12+6钢化 | 1800 | 2800 | 1 | 5.04 |  | 0 |  | 0
33 | C2022 | 推拉窗 | 90系列断热推拉窗 | 6中透光LOW-E+12+6钢化 | 2000 | 2200 | 2 | 8.8 |  | 0 |  | 0
34 | C2027改 | 推拉窗 | 90系列断热推拉窗 | 6中透光LOW-E+12+6钢化 | 2000 | 2200 | 1 | 4.4 |  | 0 |  | 0
35 | C2027a改 | 推拉窗 | 90系列断热推拉窗 | 6中透光LOW-E+12+6钢化 | 2000 | 2200 | 1 | 4.4 |  | 0 |  | 0
36 | C2028 | 推拉窗 | 90系列断热推拉窗 | 6中透光LOW-E+12+6钢化 | 2000 | 2800 | 2 | 11.2 |  | 0 |  | 0
37 | C2222 | 推拉窗 | 90系列断热推拉窗 | 6中透光LOW-E+12+6钢化 | 2225 | 2200 | 4 | 19.58 |  | 0 |  | 0
38 | C2227 | 推拉窗 | 90系列断热推拉窗 | 6中透光LOW-E+12+6钢化 | 2225 | 2700 | 4 | 24.03 |  | 0 |  | 0
39 | C2228 | 推拉窗 | 90系列断热推拉窗 | 6中透光LOW-E+12+6钢化 | 2225 | 2800 | 4 | 24.92 |  | 0 |  | 0
40 | C2230 | 推拉窗 | 90系列断热推拉窗 | 6中透光LOW-E+12+6钢化 | 2225 | 3000 | 4 | 26.7 |  | 0 |  | 0
41 | C2321 | 推拉窗 | 90系列断热固定窗 | 6中透光LOW-E+12+6钢化 | 2275 | 2100 | 16 | 76.44 |  | 0 |  | 0
42 | C2330 | 推拉窗 | 90系列断热推拉窗 | 6中透光LOW-E+12+6钢化 | 2260 | 3000 | 2 | 13.56 |  | 0 |  | 0
43 | C2340 | 推拉窗 | 90系列断热推拉窗 | 6中透光LOW-E+12+6钢化 | 2275 | 4000 | 8 | 72.8 |  | 0 |  | 0
44 | C2621 | 推拉窗 | 90系列断热推拉窗 | 6中透光LOW-E+12+6钢化 | 2550 | 2100 | 12 | 64.26 |  | 0 |  | 0
45 | C2640 | 推拉窗 | 90系列断热推拉窗 | 6中透光LOW-E+12+6钢化 | 2550 | 4000 | 6 | 61.2 |  | 0 |  | 0
46 | C2821 | 推拉窗 | 90系列断热推拉窗 | 6中透光LOW-E+12+6钢化 | 2800 | 2100 | 2 | 11.76 |  | 0 |  | 0
47 | C2840 | 推拉窗 | 90系列断热推拉窗 | 6中透光LOW-E+12+6钢化 | 2800 | 4000 | 1 | 11.2 |  | 0 |  | 0
48 | C3021 | 推拉窗 | 90系列断热推拉窗8樘+8樘固定窗 | 6中透光LOW-E+12+6钢化 | 3000 | 2100 | 16 | 100.8 |  | 0 |  | 0
49 | C3022 | 推拉窗 | 90系列断热推拉窗 | 6中透光LOW-E+12+6钢化 | 3050 | 2200 | 3 | 20.13 |  | 0 |  | 0
50 | C3027改 | 推拉窗 | 90系列断热推拉窗 | 6中透光LOW-E+12+6钢化 | 3050 | 2200 | 3 | 20.13 |  | 0 |  | 0
51 | C3028 | 推拉窗 | 90系列断热推拉窗 | 6中透光LOW-E+12+6钢化 | 3050 | 2800 | 3 | 25.62 |  | 0 |  | 0
52 | C3030 | 推拉窗 | 90系列断热推拉窗 | 6中透光LOW-E+12+6钢化 | 3050 | 3000 | 3 | 27.45 |  | 0 |  | 0
53 | C3040 | 推拉窗 | 90系列断热推拉窗 | 6中透光LOW-E+12+6钢化 | 3040 | 4000 | 8 | 97.28 |  | 0 |  | 0
54 | C3121 | 推拉窗 | 90系列断热推拉窗 | 6中透光LOW-E+12+6钢化 | 3070 | 2100 | 4 | 25.788 |  | 0 |  | 0
55 | C3121 | 推拉窗 | 90系列断热推拉窗 | 6中透光LOW-E+12+6钢化 | 3050 | 2100 | 2 | 12.81 |  | 0 |  | 0
56 | C3122 | 推拉窗 | 90系列断热推拉窗 | 6中透光LOW-E+12+6钢化 | 3150 | 2200 | 10 | 69.3 |  | 0 |  | 0
57 | C3127改 | 推拉窗 | 90系列断热推拉窗 | 6中透光LOW-E+12+6钢化 | 3150 | 2200 | 10 | 69.3 |  | 0 |  | 0
58 | C3128 | 推拉窗 | 90系列断热推拉窗 | 6中透光LOW-E+12+6钢化 | 3150 | 2800 | 10 | 88.2 |  | 0 |  | 0
59 | C3130 | 推拉窗 | 90系列断热推拉窗 | 6中透光LOW-E+12+6钢化 | 3150 | 3000 | 10 | 94.5 |  | 0 |  | 0
60 | C3140 | 推拉窗 | 90系列断热推拉窗 | 6中透光LOW-E+12+6钢化 | 3070 | 4000 | 2 | 24.56 |  | 0 |  | 0
61 | C3140 | 推拉窗 | 90系列断热推拉窗 | 6中透光LOW-E+12+6钢化 | 3050 | 4000 | 1 | 12.2 |  | 0 |  | 0
62 | C3221 | 推拉窗 | 90系列断热推拉窗 | 6中透光LOW-E+12+6钢化 | 3190 | 2100 | 18 | 120.582 |  | 0 |  | 0
63 | C3222 | 推拉窗 | 90系列断热推拉窗 | 6中透光LOW-E+12+6钢化 | 3200 | 2200 | 5 | 35.2 |  | 0 |  | 0
64 | C3227改 | 推拉窗 | 90系列断热推拉窗 | 6中透光LOW-E+12+6钢化 | 3200 | 2200 | 5 | 35.2 |  | 0 |  | 0
65 | C3228 | 推拉窗 | 90系列断热推拉窗 | 6中透光LOW-E+12+6钢化 | 3200 | 2800 | 5 | 44.8 |  | 0 |  | 0
66 | C3230 | 推拉窗 | 90系列断热推拉窗 | 6中透光LOW-E+12+6钢化 | 3200 | 3000 | 5 | 48 |  | 0 |  | 0
67 | C3240 | 推拉窗 | 90系列断热推拉窗 | 6中透光LOW-E+12+6钢化 | 3190 | 4000 | 9 | 114.84 |  | 0 |  | 0
68 | C3421 | 推拉窗 | 90系列断热推拉窗 | 6中透光LOW-E+12+6钢化 | 3400 | 2100 | 2 | 14.28 |  | 0 |  | 0
69 | C3422 | 推拉窗 | 90系列断热推拉窗 | 6中透光LOW-E+12+6钢化 | 3400 | 2200 | 2 | 14.96 |  | 0 |  | 0
70 | C3722 | 推拉窗 | 90系列断热推拉窗 | 6中透光LOW-E+12+6钢化 | 3700 | 2200 | 1 | 8.14 |  | 0 |  | 0
71 | C3727改 | 推拉窗 | 90系列断热推拉窗 | 6中透光LOW-E+12+6钢化 | 3700 | 2200 | 1 | 8.14 |  | 0 |  | 0
72 | C3728 | 推拉窗 | 90系列断热推拉窗 | 6中透光LOW-E+12+6钢化 | 3700 | 2800 | 1 | 10.36 |  | 0 |  | 0
73 | C3730 | 推拉窗 | 90系列断热推拉窗 | 6中透光LOW-E+12+6钢化 | 3700 | 3000 | 1 | 11.1 |  | 0 |  | 0
74 | C3822 | 推拉窗 | 90系列断热推拉窗 | 6中透光LOW-E+12+6钢化 | 3800 | 2200 | 4 | 33.44 |  | 0 |  | 0
75 | C3828 | 推拉窗 | 90系列断热推拉窗 | 6中透光LOW-E+12+6钢化 | 3800 | 2800 | 2 | 21.28 |  | 0 |  | 0
76 | C5830 | 推拉窗 | 90系列断热推拉窗 | 6中透光LOW-E+12+6钢化 | 5820 | 3000 | 1 | 17.46 |  | 0 |  | 0
77 | C3921 | 推拉窗 | 90系列断热推拉窗1樘+2樘固定窗 | 6中透光LOW-E+12+6钢化 | 3900 | 2100 | 3 | 24.57 |  | 0 |  | 0
78 | C3940 | 推拉窗 | 90系列断热推拉窗 | 6中透光LOW-E+12+6钢化 | 3900 | 4000 | 1 | 15.6 |  | 0 |  | 0
79 | C4121 | 推拉窗 | 90系列断热推拉窗 | 6中透光LOW-E+12+6钢化 | 4050 | 2100 | 2 | 17.01 |  | 0 |  | 0
80 | C4140 | 推拉窗 | 90系列断热推拉窗 | 6中透光LOW-E+12+6钢化 | 4050 | 4000 | 1 | 16.2 |  | 0 |  | 0
81 | C4930 | 推拉窗 | 90系列断热推拉窗 | 6中透光LOW-E+12+6钢化 | 4870 | 3000 | 4 | 58.44 |  | 0 |  | 0
82 | C5022 | 推拉窗 | 90系列断热推拉窗 | 6中透光LOW-E+12+6钢化 | 4920 | 2200 | 1 | 10.824 |  | 0 |  | 0
83 | C5027改 | 推拉窗 | 90系列断热推拉窗 | 6中透光LOW-E+12+6钢化 | 4950 | 2200 | 1 | 10.89 |  | 0 |  | 0
84 | C6408 | 推拉窗 | 90系列断热固定窗 | 6中透光LOW-E+12+6钢化 | 6400 | 800 | 2 | 10.24 |  | 0 |  | 0
85 | C6421 | 推拉窗 | 90系列断热固定窗 | 6中透光LOW-E+12+6钢化 | 6400 | 2100 | 2 | 26.88 |  | 0 |  | 0
86 | C-1 | 上悬窗 | 150系列断热幕墙上悬窗 | 6中透光LOW-E+12+6钢化 | 8000 | 12850 | 1 | 102.8 |  | 0 |  | 0
87 | C2322a | 推拉窗 | 90系列断热推拉窗 | 6中透光LOW-E+12+6钢化 | 2265 | 2200 | 10 | 49.83 |  | 0 |  | 0
88 | C2327a改 | 推拉窗 | 90系列断热推拉窗 | 6中透光LOW-E+12+6钢化 | 2260 | 2200 | 2 | 9.944 |  | 0 |  | 0
89 | C2327a改 | 推拉窗 | 90系列断热推拉窗 | 6中透光LOW-E+12+6钢化 | 2265 | 2200 | 8 | 39.864 |  | 0 |  | 0
90 | C2328a | 推拉窗 | 90系列断热推拉窗 | 6中透光LOW-E+12+6钢化 | 2260 | 2800 | 2 | 12.656 |  | 0 |  | 0
91 | C2328a | 推拉窗 | 90系列断热推拉窗 | 6中透光LOW-E+12+6钢化 | 2265 | 2800 | 8 | 50.736 |  | 0 |  | 0
92 | C2330a | 推拉窗 | 90系列断热推拉窗 | 6中透光LOW-E+12+6钢化 | 2265 | 3000 | 10 | 67.95 |  | 0 |  | 0
93 | C3121a | 推拉窗 | 90系列断热推拉窗 | 6中透光LOW-E+12+6钢化 | 3080 | 2100 | 2 | 12.936 |  | 0 |  | 0
94 | C3140a | 推拉窗 | 90系列断热推拉窗 | 6中透光LOW-E+12+6钢化 | 3080 | 4000 | 1 | 12.32 |  | 0 |  | 0
95 | C3222a | 推拉窗 | 90系列断热推拉窗 | 6中透光LOW-E+12+6钢化 | 3220 | 2200 | 4 | 28.336 |  | 0 |  | 0
96 | C3227a改 | 推拉窗 | 90系列断热推拉窗 | 6中透光LOW-E+12+6钢化 | 3220 | 2200 | 4 | 28.336 |  | 0 |  | 0
97 | C3228a | 推拉窗 | 90系列断热推拉窗 | 6中透光LOW-E+12+6钢化 | 3220 | 2800 | 4 | 36.064 |  | 0 |  | 0
98 | C3230a | 推拉窗 | 90系列断热推拉窗 | 6中透光LOW-E+12+6钢化 | 3220 | 3000 | 4 | 38.64 |  | 0 |  | 0
99 | C2322b | 推拉窗 | 90系列断热推拉窗 | 6中透光LOW-E+12+6钢化 | 2270 | 2200 | 10 | 49.94 |  | 0 |  | 0
100 | C2327b改 | 推拉窗 | 90系列断热推拉窗 | 6中透光LOW-E+12+6钢化 | 2265 | 2200 | 2 | 9.966 |  | 0 |  | 0
101 | C2327b改 | 推拉窗 | 90系列断热推拉窗 | 6中透光LOW-E+12+6钢化 | 2270 | 2200 | 8 | 39.952 |  | 0 |  | 0
102 | C2328b | 推拉窗 | 90系列断热推拉窗 | 6中透光LOW-E+12+6钢化 | 2265 | 2800 | 2 | 12.684 |  | 0 |  | 0
103 | C2328b | 推拉窗 | 90系列断热推拉窗 | 6中透光LOW-E+12+6钢化 | 2270 | 2800 | 8 | 50.848 |  | 0 |  | 0
104 | C2330b | 推拉窗 | 90系列断热推拉窗 | 6中透光LOW-E+12+6钢化 | 2270 | 3000 | 8 | 54.48 |  | 0 |  | 0
105 | C3222b | 推拉窗 | 90系列断热推拉窗 | 6中透光LOW-E+12+6钢化 | 3230 | 2200 | 2 | 14.212 |  | 0 |  | 0
106 | C3227b改 | 推拉窗 | 90系列断热推拉窗 | 6中透光LOW-E+12+6钢化 | 3230 | 2200 | 2 | 14.212 |  | 0 |  | 0
107 | C3228b | 推拉窗 | 90系列断热推拉窗 | 6中透光LOW-E+12+6钢化 | 3230 | 2800 | 2 | 18.088 |  | 0 |  | 0
108 | C3230b | 推拉窗 | 90系列断热推拉窗 | 6中透光LOW-E+12+6钢化 | 3230 | 3000 | 2 | 19.38 |  | 0 |  | 0
109 | C2021 | 推拉窗 | 90系列断热推拉窗 | 6中透光LOW-E+12+6钢化 | 2000 | 2100 | 1 | 4.2 |  | 0 |  | 0
110 | C1621a | 推拉窗 | 90系列断热推拉窗 | 6中透光LOW-E+12+6钢化 | 1600 | 2100 | 1 | 3.36 |  | 0 |  | 0
111 | GC2412 | 推拉窗 | 90系列断热推拉窗 | 6+12+6钢化 | 2400 | 1200 | 102 | 293.76 |  | 0 |  | 0
112 | GC2412 | 固定窗 | 90系列断热甲级防火固定窗 | 6+12+6钢化 | 2400 | 1200 | 7 | 20.16 |  | 0 |  | 0
113 | MLC-4 | 推拉窗 | 100系列断热地弹簧门 | 6中透光LOW-E+12+6钢化 | 8000 | 3600 | 1 | 28.8 |  | 0 |  | 0
114 | C3430 | 推拉窗 | 90系列断热推拉窗 | 6中透光LOW-E+12+6钢化 | 3400 | 3000 | 1 | 10.2 |  | 0 |  | 0
115 | C2930 | 推拉窗 | 90系列断热推拉窗 | 6中透光LOW-E+12+6钢化 | 2900 | 3000 | 1 | 8.7 |  | 0 |  | 0
116 | C3428 | 推拉窗 | 90系列断热推拉窗 | 6中透光LOW-E+12+6钢化 | 3400 | 2800 | 1 | 9.52 |  | 0 |  | 0
117 | C2928 | 推拉窗 | 90系列断热推拉窗 | 6中透光LOW-E+12+6钢化 | 2900 | 2800 | 1 | 8.12 |  | 0 |  | 0
118 | C2922 | 推拉窗 | 90系列断热推拉窗 | 6中透光LOW-E+12+6钢化 | 2900 | 2200 | 1 | 6.38 |  | 0 |  | 0
119 | C3427改 | 推拉窗 | 90系列断热推拉窗 | 6中透光LOW-E+12+6钢化 | 3400 | 2200 | 1 | 7.48 |  | 0 |  | 0
120 | C2927改 | 推拉窗 | 90系列断热推拉窗 | 6中透光LOW-E+12+6钢化 | 2900 | 2200 | 1 | 6.38 |  | 0 |  | 0
小计 | [6 empty] | 530 | 3370.172 |  | 0 |  | 0
二、 | 总包配合费（投标总价2%） | [8 empty] | 0 |  | 0
三、 | 设计费 | [10 empty] | 5000
四、 | 合计（一+二+三） | [8 empty] | 0 |  | 5000

## 综合单价分析表
综合单价分析表（以下为样表展示，投标单位需结合自身情况针对汇总表中窗型进行组价分析）
型号名称：M1230 |  |  | 尺寸： |  |  | 1200 | 1300 | 面积： | 1.56 |  | 参考示例
序号 | 项目 |  | 单位 | 数量 | 平方含量 | 单价（元） | 小计 （元） | 平方价 （元/m2） | 品牌 | 备注
A | 材 料 | 断桥隔热型材(粉末喷涂) | kg |  | 0 | 0 | 0 | 0 |  | 对应窗型的用料，需附上对应品牌节点图及计算明细
|  | 6钢化高透Low-E+12A+6钢化中空玻璃 | m2 |  | 0 | 0 | 0 | 0
|  | 五金小计 | 套 | 1 | 0.64103 |  | 0 | 0 |  | 需结合对应窗型细化配置五金
|  | 门执手 |  |  |  |  | 0
|  | 锁块 |  |  |  |  | 0
|  | 活动锁点 |  |  |  |  | 0
|  | 多点锁体 |  |  |  |  | 0
|  | 门合页 |  |  |  |  | 0
|  | 插销（天地销） |  |  |  |  | 0
|  | 主要材料小计 |  |  |  |  | 0 | 0
|  | 中性硅酮耐候密封胶 | 支 |  |  |  | 0 | 0
|  | 玻璃密封胶 | 支 |  |  |  | 0 | 0
|  | 三元乙丙胶条 | m |  |  |  | 0 | 0
|  | 发泡剂 | 支 |  |  |  | 0 | 0
|  | 毛条 | m |  |  |  | 0 | 0
|  |  | m |  |  |  | 0 | 0
|  | 其他材料（如自攻螺丝、保护膜、固定片、膨胀螺丝、固定连接件、固定钉、防雷连接件、预埋件、 防雷引出线、接地连接件、美纹贴纸等等） | m2 |  |  |  | 0 | 0
[7 empty] | 0 | 0
[7 empty] | 0 | 0
[7 empty] | 0 | 0
[7 empty] | 0 | 0
[7 empty] | 0 | 0
[7 empty] | 0 | 0
|  | 辅助材料小计 |  |  |  |  | 0 | 0
| 材料合计 | [5 empty] | 0 | 0
B | 人工费 | 加工制作费 | m2 | 1.56 | 1 |  | 0 | 0
|  | 安装费 | m2 | 1.56 | 1 |  | 0 | 0
| 小计 | [5 empty] | 0 | 0
C | 机械费 |  | m2 | 1.56 | 1 |  | 0 | 0
| 小计 | [5 empty] | 0 | 0
D | 措施费 |  | （A+B+C）*费率 |  | 1 |  | 0 | 0
E | 管理费、利润 |  | （B+C）*费率 |  | 1 |  | 0 | 0
F | 除税价 |  | (A+B+C+D+E) |  |  |  | 0 | 0
G | 税一 | 30% | （五）*费率*比例 |  | 1 | 9% | 0 | 0 |  | 具体结合自身税率情况填写
| 税二 | 70% | （五）*费率*比例 |  | 1 | 13% | 0 | 0
| 小计 | [5 empty] | 0 | 0
H | 每平米单价(F+G) | [5 empty] | 0 | 0
说明：1.本表中的除(含）税综合单价应与《分部分项清单报价表》的综合单价保持一致;
2.请投标单位按照工程量清单计价表分规格列表；;
3.表中材料、人工、机械的用量及相关费用均为每樘门窗的用量及费用，反映的是每樘门窗综合单价的组成；每平方的综合单价与清单报价表中的单价需一致；
4.表中辅助材料是指完成此项工作除相关主材以外的其他所有材料包括但不仅限于：密封胶、胶条、毛条、发泡剂、泡沫条、自攻螺丝、保护膜、固定片、膨胀螺丝、固定连接件、固定钉、防雷连接件、预埋件、 防雷引出线、接地连接件、美纹贴纸等等
5.若相应门窗中的型材品种规格不同，则在型材中分开计量，依次列明并汇总填报；同样玻璃厚度、钢化以及Low-E不同，则在玻璃材料中分开报价，依次列明；
6.单价分析表参照样式填写， 价格组成明细可以增加在其他类中，但需在备注说明中描述清楚增加内容及计价过程。
7.门窗等五金包括但不限于以上表中所列五金件，请投标人综合考虑每种类型的数量及费用。
投标人：（盖章）
法定代表人：（签字或盖章）
日期：

## 主要材料表
主要材料清单一览表
序号 | 材料名称 | 材料规格型号 | 产地、品牌 | 单位 | 除税单价 (元) | 备注
1 | 断桥隔热型材（粉末喷涂） |  |  | KG
2 | 铝型材（粉末喷涂） |  |  | KG
4 | 6钢化高透Low-E+12A+6钢化中空玻璃 |  |  | m2
14 | 玻璃密封胶 |  |  | 支
15 | 中性硅酮耐候密封胶 |  |  | 支
16 | 手摇开窗器 |  |  | 套
17 | 毛条 |  |  | m
18 | 三元乙丙胶条 |  |  | m
19 | 泡沫条 |  |  | m
20 | 发泡剂 |  |  | 支
21
22
23
24
25
26
27
28
注：投标人根据实际情况可自行补充、并注明相应品牌、型号。（注意关联前面公式）

## 推拉窗 (hidden)
单玻推拉窗 |  |  | 80系列推拉窗1.8mm |  |  | 单玻推拉窗 |  |  | 80系列推拉窗1.8mm |  |  | 单玻推拉窗 |  |  | 80系列推拉窗1.8mm |  |  | 单玻推拉窗 |  |  | 80系列推拉窗1.8mm |  |  | 单玻推拉窗 |  |  | 80系列推拉窗1.8mm |  |  | 单玻推拉窗 |  |  | 80系列推拉窗1.8mm |  |  | 单玻推拉窗 |  |  | 80系列推拉窗1.8mm |  |  | 单玻推拉窗 |  |  | 80系列推拉窗1.8mm |  |  | 单玻推拉窗 |  |  | 80系列推拉窗1.8mm |  |  | 单玻推拉窗 |  |  | 80系列推拉窗1.8mm |  |  | 单玻推拉窗 |  |  | 80系列推拉窗1.8mm |  |  | 单玻推拉窗 |  |  | 80系列推拉窗1.8mm |  |  | 单玻推拉窗 |  |  | 80系列推拉窗1.8mm |  |  | 单玻推拉窗 |  |  | 80系列推拉窗1.8mm |  |  | 单玻推拉窗 |  |  | 80系列推拉窗1.8mm |  |  | 单玻推拉窗 |  |  | 80系列推拉窗1.8mm |  |  | 单玻推拉窗 |  |  | 80系列推拉窗1.8mm
1518 | 1500 | 1800 | 1 | 2.7 | 洞口尺寸 | 1521 | 1500 | 2100 | 1 | 3.15 | 洞口尺寸 | 1527 | 1500 | 2700 | 1 | 4.05 | 洞口尺寸 | 1530 | 1500 | 3000 | 1 | 4.5 | 洞口尺寸 | 2718 | 2700 | 1800 | 1 | 4.86 | 洞口尺寸 | 2718 | 2700 | 1800 | 1 | 4.86 | 洞口尺寸 | 2721 | 2700 | 2100 | 1 | 5.67 | 洞口尺寸 | 2721 | 2700 | 2100 | 1 | 5.67 | 洞口尺寸 | 2726 | 2700 | 2600 | 1 | 7.02 | 洞口尺寸 | 2727 | 2700 | 2700 | 1 | 7.29 | 洞口尺寸 | 2727 | 2700 | 2700 | 1 | 7.29 | 洞口尺寸 | 2730 | 2700 | 3000 | 1 | 8.1 | 洞口尺寸 | 5418 | 5400 | 1800 | 1 | 9.72 | 洞口尺寸 | 5418 | 5400 | 1800 | 1 | 9.72 | 洞口尺寸 | 5418 | 5400 | 1800 | 1 | 9.72 | 洞口尺寸 | 5421 | 5400 | 2100 | 1 | 11.34 | 洞口尺寸 | 5426 | 5400 | 2600 | 1 | 14.04 | 洞口尺寸
| 1470 | 1770 | 1 | 2.6019 | 附框尺寸 |  | 1470 | 2070 | 1 | 3.0429 | 附框尺寸 |  | 1470 | 2670 | 1 | 3.9249 | 附框尺寸 |  | 1470 | 2970 | 1 | 4.3659 | 附框尺寸 |  | 2670 | 1770 | 1 | 4.7259 | 附框尺寸 |  | 2670 | 1770 | 1 | 4.7259 | 附框尺寸 |  | 2670 | 2070 | 1 | 5.5269 | 附框尺寸 |  | 2670 | 2070 | 1 | 5.5269 | 附框尺寸 |  | 2670 | 2570 | 1 | 6.8619 | 附框尺寸 |  | 2670 | 2670 | 1 | 7.1289 | 附框尺寸 |  | 2670 | 2670 | 1 | 7.1289 | 附框尺寸 |  | 2670 | 2970 | 1 | 7.9299 | 附框尺寸 |  | 5370 | 1770 | 1 | 9.5049 | 附框尺寸 |  | 5370 | 1770 | 1 | 9.5049 | 附框尺寸 |  | 5370 | 1770 | 1 | 9.5049 | 附框尺寸 |  | 5370 | 2070 | 1 | 11.1159 | 附框尺寸 |  | 5370 | 2570 | 1 | 13.8009 | 附框尺寸
| 1470 | 1770 | 1 | 2.6019 | 制作尺寸 |  | 1470 | 2070 | 1 | 3.0429 | 制作尺寸 |  | 1470 | 2670 | 1 | 3.9249 | 制作尺寸 |  | 1470 | 2970 | 1 | 4.3659 | 制作尺寸 |  | 2670 | 1770 | 1 | 4.7259 | 制作尺寸 |  | 2670 | 1770 | 1 | 4.7259 | 制作尺寸 |  | 2670 | 2070 | 1 | 5.5269 | 制作尺寸 |  | 2670 | 2070 | 1 | 5.5269 | 制作尺寸 |  | 2670 | 2570 | 1 | 6.8619 | 制作尺寸 |  | 2670 | 2670 | 1 | 7.1289 | 制作尺寸 |  | 2670 | 2670 | 1 | 7.1289 | 制作尺寸 |  | 2670 | 2970 | 1 | 7.9299 | 制作尺寸 |  | 5370 | 1770 | 1 | 9.5049 | 制作尺寸 |  | 5370 | 1770 | 1 | 9.5049 | 制作尺寸 |  | 5370 | 1770 | 1 | 9.5049 | 制作尺寸 |  | 5370 | 2070 | 1 | 11.1159 | 制作尺寸 |  | 5370 | 2570 | 1 | 13.8009 | 制作尺寸
| 470 | 1300 |  |  |  |  | 570 | 1500 |  |  |  |  | 1170 | 1500 |  |  |  |  | 1470 | 1500 |  |  |  |  | 470 | 1300 |  |  |  |  | 470 | 1300 |  |  |  |  | 590 | 1480 |  |  |  |  | 590 | 1480 |  |  |  |  | 1090 | 1480 |  |  |  |  | 1190 | 1480 |  |  |  |  | 1190 | 1480 |  |  |  |  | 1490 | 1480 |  |  |  |  | 470 | 1300 |  |  |  |  | 470 | 1300 |  |  |  |  | 470 | 1300 |  |  |  |  | 570 | 1500 |  |  |  |  | 1070 | 1500
1、 | 铝合金材料 |  |  |  |  | 1、 | 铝合金材料 |  |  |  |  | 1、 | 铝合金材料 |  |  |  |  | 1、 | 铝合金材料 |  |  |  |  | 1、 | 铝合金材料 |  |  |  |  | 1、 | 铝合金材料 |  |  |  |  | 1、 | 铝合金材料 |  |  |  |  | 1、 | 铝合金材料 |  |  |  |  | 1、 | 铝合金材料 |  |  |  |  | 1、 | 铝合金材料 |  |  |  |  | 1、 | 铝合金材料 |  |  |  |  | 1、 | 铝合金材料 |  |  |  |  | 1、 | 铝合金材料 |  |  |  |  | 1、 | 铝合金材料 |  |  |  |  | 1、 | 铝合金材料 |  |  |  |  | 1、 | 铝合金材料 |  |  |  |  | 1、 | 铝合金材料
序号 | 名称 | 长度 | 数量 | 米重 | 重量 | 序号 | 名称 | 长度 | 数量 | 米重 | 重量 | 序号 | 名称 | 长度 | 数量 | 米重 | 重量 | 序号 | 名称 | 长度 | 数量 | 米重 | 重量 | 序号 | 名称 | 长度 | 数量 | 米重 | 重量 | 序号 | 名称 | 长度 | 数量 | 米重 | 重量 | 序号 | 名称 | 长度 | 数量 | 米重 | 重量 | 序号 | 名称 | 长度 | 数量 | 米重 | 重量 | 序号 | 名称 | 长度 | 数量 | 米重 | 重量 | 序号 | 名称 | 长度 | 数量 | 米重 | 重量 | 序号 | 名称 | 长度 | 数量 | 米重 | 重量 | 序号 | 名称 | 长度 | 数量 | 米重 | 重量 | 序号 | 名称 | 长度 | 数量 | 米重 | 重量 | 序号 | 名称 | 长度 | 数量 | 米重 | 重量 | 序号 | 名称 | 长度 | 数量 | 米重 | 重量 | 序号 | 名称 | 长度 | 数量 | 米重 | 重量 | 序号 | 名称 | 长度 | 数量 | 米重 | 重量
1 | 边框 | 1770 | 2 | 0.778 | 2.7541 | 1 | 边框 | 2070 | 2 | 0.778 | 3.2209 | 1 | 边框 | 2670 | 2 | 0.778 | 4.1545 | 1 | 边框 | 2970 | 2 | 0.778 | 4.6213 | 1 | 边框 | 1770 | 2 | 0.778 | 2.7541 | 1 | 边框 | 1770 | 2 | 0.778 | 2.7541 | 1 | 边框 | 2070 | 2 | 0.778 | 3.2209 | 1 | 边框 | 2070 | 2 | 0.778 | 3.2209 | 1 | 边框 | 2570 | 2 | 0.778 | 3.9989 | 1 | 边框 | 2670 | 2 | 0.778 | 4.1545 | 1 | 边框 | 2670 | 2 | 0.778 | 4.1545 | 1 | 边框 | 2970 | 2 | 0.778 | 4.6213 | 1 | 边框 | 1770 | 2 | 0.778 | 2.7541 | 1 | 边框 | 1770 | 2 | 0.778 | 2.7541 | 1 | 边框 | 1770 | 2 | 0.778 | 2.7541 | 1 | 边框 | 2070 | 2 | 0.778 | 3.2209 | 1 | 边框 | 2570 | 2 | 0.778 | 3.9989
2 | 平上滑 | 1440 |  | 1.172 | 0 | 2 | 平上滑 | 1440 |  | 1.172 | 0 | 2 | 平上滑 | 1440 |  | 1.172 | 0 | 2 | 平上滑 | 1440 |  | 1.172 | 0 | 2 | 平上滑 | 1480 |  | 1.172 | 0 | 2 | 平上滑 | 1480 |  | 1.172 | 0 | 2 | 平上滑 | 1480 |  | 1.172 | 0 | 2 | 平上滑 | 1480 |  | 1.172 | 0 | 2 | 平上滑 | 1480 |  | 1.172 | 0 | 2 | 平上滑 | 1480 |  | 1.172 | 0 | 2 | 平上滑 | 1480 |  | 1.172 | 0 | 2 | 平上滑 | 1480 |  | 1.172 | 0 | 2 | 平上滑 | 2080 |  | 1.172 | 0 | 2 | 平上滑 | 2080 |  | 1.172 | 0 | 2 | 平上滑 | 2080 |  | 1.172 | 0 | 2 | 平上滑 | 2080 |  | 1.172 | 0 | 2 | 平上滑 | 2080 |  | 1.172 | 0
3 | 固上滑 | 1440 | 1 | 1.801 | 2.5934 | 3 | 固上滑 | 1440 | 1 | 1.801 | 2.5934 | 3 | 固上滑 | 1440 | 1 | 1.801 | 2.5934 | 3 | 固上滑 | 1440 | 1 | 1.801 | 2.5934 | 3 | 固上滑 | 1480 | 1 | 1.801 | 2.6655 | 3 | 固上滑 | 1480 | 1 | 1.801 | 2.6655 | 3 | 固上滑 | 1480 | 1 | 1.801 | 2.6655 | 3 | 固上滑 | 1480 | 1 | 1.801 | 2.6655 | 3 | 固上滑 | 1480 | 1 | 1.801 | 2.6655 | 3 | 固上滑 | 1480 | 1 | 1.801 | 2.6655 | 3 | 固上滑 | 1480 | 1 | 1.801 | 2.6655 | 3 | 固上滑 | 1480 | 1 | 1.801 | 2.6655 | 3 | 固上滑 | 2080 | 1 | 1.801 | 3.7461 | 3 | 固上滑 | 2080 | 1 | 1.801 | 3.7461 | 3 | 固上滑 | 2080 | 1 | 1.801 | 3.7461 | 3 | 固上滑 | 2080 | 1 | 1.801 | 3.7461 | 3 | 固上滑 | 2080 | 1 | 1.801 | 3.7461
| 平下滑 | 1440 | 1 | 1.601 | 2.3054 |  | 平下滑 | 1440 | 1 | 1.601 | 2.3054 |  | 平下滑 | 1440 | 1 | 1.601 | 2.3054 |  | 平下滑 | 1440 | 1 | 1.601 | 2.3054 |  | 平下滑 | 1480 | 1 | 1.601 | 2.3695 |  | 平下滑 | 1480 | 1 | 1.601 | 2.3695 |  | 平下滑 | 1480 | 1 | 1.601 | 2.3695 |  | 平下滑 | 1480 | 1 | 1.601 | 2.3695 |  | 平下滑 | 1480 | 1 | 1.601 | 2.3695 |  | 平下滑 | 1480 | 1 | 1.601 | 2.3695 |  | 平下滑 | 1480 | 1 | 1.601 | 2.3695 |  | 平下滑 | 1480 | 1 | 1.601 | 2.3695 |  | 平下滑 | 2080 | 1 | 1.601 | 3.3301 |  | 平下滑 | 2080 | 1 | 1.601 | 3.3301 |  | 平下滑 | 2080 | 1 | 1.601 | 3.3301 |  | 平下滑 | 2080 | 1 | 1.601 | 3.3301 |  | 平下滑 | 2080 | 1 | 1.601 | 3.3301
| 固下滑 | 1440 |  | 1.956 | 0 |  | 固下滑 | 1440 |  | 1.956 | 0 |  | 固下滑 | 1440 |  | 1.956 | 0 |  | 固下滑 | 1440 |  | 1.956 | 0 |  | 固下滑 | 1480 |  | 1.956 | 0 |  | 固下滑 | 1480 |  | 1.956 | 0 |  | 固下滑 | 1480 |  | 1.956 | 0 |  | 固下滑 | 1480 |  | 1.956 | 0 |  | 固下滑 | 1480 |  | 1.956 | 0 |  | 固下滑 | 1480 |  | 1.956 | 0 |  | 固下滑 | 1480 |  | 1.956 | 0 |  | 固下滑 | 1480 |  | 1.956 | 0 |  | 固下滑 | 2080 |  | 1.956 | 0 |  | 固下滑 | 2080 |  | 1.956 | 0 |  | 固下滑 | 2080 |  | 1.956 | 0 |  | 固下滑 | 2080 |  | 1.956 | 0 |  | 固下滑 | 2080 |  | 1.956 | 0
| 固定框 | 1440 | 1 | 0.874 | 1.2586 |  | 固定框 | 1440 | 1 | 0.874 | 1.2586 |  | 固定框 | 1440 | 1 | 0.874 | 1.2586 |  | 固定框 | 1440 | 1 | 0.874 | 1.2586 |  | 固定框 | 7420 | 1 | 0.874 | 6.4851 |  | 固定框 | 7420 | 1 | 0.874 | 6.4851 |  | 固定框 | 8020 | 1 | 0.874 | 7.0095 |  | 固定框 | 8020 | 1 | 0.874 | 7.0095 |  | 固定框 | 9020 | 1 | 0.874 | 7.8835 |  | 固定框 | 9220 | 1 | 0.874 | 8.0583 |  | 固定框 | 9220 | 1 | 0.874 | 8.0583 |  | 固定框 | 9220 | 1 | 0.874 | 8.0583 |  | 固定框 | 10100 | 1 | 0.874 | 8.8274 |  | 固定框 | 10100 | 1 | 0.874 | 8.8274 |  | 固定框 | 10100 | 1 | 0.874 | 8.8274 |  | 固定框 | 10700 | 1 | 0.874 | 9.3518 |  | 固定框 | 10700 | 1 | 0.874 | 9.3518
| 中柱 | 470 | 1 | 1.28 | 0.6016 |  | 中柱 | 570 | 1 | 1.28 | 0.7296 |  | 中柱 | 1170 | 1 | 1.28 | 1.4976 |  | 中柱 | 1470 | 1 | 1.28 | 1.8816 |  | 中柱 | 1200 | 1 | 1.28 | 1.536 |  | 中柱 | 1200 | 1 | 1.28 | 1.536 |  | 中柱 | 1200 | 1 | 1.28 | 1.536 |  | 中柱 | 1200 | 1 | 1.28 | 1.536 |  | 中柱 | 1200 | 1 | 1.28 | 1.536 |  | 中柱 | 1200 | 1 | 1.28 | 1.536 |  | 中柱 | 1200 | 1 | 1.28 | 1.536 |  | 中柱 | 1200 | 1 | 1.28 | 1.536 |  | 中柱 | 1200 | 1 | 1.28 | 1.536 |  | 中柱 | 1200 | 2 | 1.28 | 3.072 |  | 中柱 | 1200 | 2 | 1.28 | 3.072 |  | 中柱 | 1200 | 2 | 1.28 | 3.072 |  | 中柱 | 1200 | 3 | 1.28 | 4.608
| 盖板 | 470 | 2 | 0.539 | 0.50666 |  | 盖板 | 570 | 2 | 0.539 | 0.61446 |  | 盖板 | 1170 | 2 | 0.539 | 1.2613 |  | 盖板 | 1470 | 2 | 0.539 | 1.5847 |  | 盖板 | 470 | 2 | 0.539 | 0.50666 |  | 盖板 | 470 | 2 | 0.539 | 0.50666 |  | 盖板 | 590 | 2 | 0.539 | 0.63602 |  | 盖板 | 590 | 2 | 0.539 | 0.63602 |  | 盖板 | 1090 | 2 | 0.539 | 1.175 |  | 盖板 | 1190 | 2 | 0.539 | 1.2828 |  | 盖板 | 1190 | 2 | 0.539 | 1.2828 |  | 盖板 | 1490 | 2 | 0.539 | 1.6062 |  | 盖板 | 470 | 4 | 0.539 | 1.0133 |  | 盖板 | 470 | 4 | 0.539 | 1.0133 |  | 盖板 | 470 | 4 | 0.539 | 1.0133 |  | 盖板 | 570 | 4 | 0.539 | 1.2289 |  | 盖板 | 1070 | 4 | 0.539 | 2.3069
| 拼管 |  |  | 0.774 | 0 |  | 拼管 |  |  | 0.774 | 0 |  | 拼管 |  |  | 0.774 | 0 |  | 拼管 |  |  | 0.774 | 0 |  | 拼管 | 1770 | 1 | 0.774 | 1.37 |  | 拼管 | 1770 | 1 | 0.774 | 1.37 |  | 拼管 | 2070 | 1 | 0.774 | 1.6022 |  | 拼管 | 2070 | 1 | 0.774 | 1.6022 |  | 拼管 | 2570 | 1 | 0.774 | 1.9892 |  | 拼管 | 2670 | 1 | 0.774 | 2.0666 |  | 拼管 | 2670 | 1 | 0.774 | 2.0666 |  | 拼管 | 2970 | 1 | 0.774 | 2.2988 |  | 拼管 | 1770 | 2 | 0.774 | 2.74 |  | 拼管 | 1770 | 2 | 0.774 | 2.74 |  | 拼管 | 1770 | 2 | 0.774 | 2.74 |  | 拼管 | 2070 | 2 | 0.774 | 3.2044 |  | 拼管 | 2570 | 2 | 0.774 | 3.9784
内扇尺寸 |  | 745 | 1250 | 2 | 2.98 | 内扇尺寸 |  | 745 | 1450 | 2 | 2.98 | 内扇尺寸 |  | 745 | 1450 | 2 | 2.98 | 内扇尺寸 |  | 745 | 1450 | 2 | 2.98 | 内扇尺寸 |  | 760 | 1250 | 2 | 3.04 | 内扇尺寸 |  | 760 | 1250 | 2 | 3.04 | 内扇尺寸 |  | 760 | 1430 | 2 | 3.04 | 内扇尺寸 |  | 760 | 1430 | 2 | 3.04 | 内扇尺寸 |  | 760 | 1430 | 2 | 3.04 | 内扇尺寸 |  | 760 | 1430 | 2 | 3.04 | 内扇尺寸 |  | 760 | 1430 | 2 | 3.04 | 内扇尺寸 |  | 760 | 1430 | 2 | 3.04 | 内扇尺寸 |  | 760 | 1250 | 4 | 12.16 | 内扇尺寸 |  | 760 | 1250 | 4 | 12.16 | 内扇尺寸 |  | 760 | 1250 | 4 | 12.16 | 内扇尺寸 |  | 760 | 1450 | 4 | 12.16 | 内扇尺寸 |  | 760 | 1450 | 4 | 12.16
7 | 光企 | 1250 | 2 | 0.762 | 1.905 | 7 | 光企 | 1450 | 2 | 0.762 | 2.2098 | 7 | 光企 | 1450 | 2 | 0.762 | 2.2098 | 7 | 光企 | 1450 | 2 | 0.762 | 2.2098 | 7 | 光企 | 1250 | 2 | 0.762 | 1.905 | 7 | 光企 | 1250 | 2 | 0.762 | 1.905 | 7 | 光企 | 1430 | 2 | 0.762 | 2.1793 | 7 | 光企 | 1430 | 2 | 0.762 | 2.1793 | 7 | 光企 | 1430 | 2 | 0.762 | 2.1793 | 7 | 光企 | 1430 | 2 | 0.762 | 2.1793 | 7 | 光企 | 1430 | 2 | 0.762 | 2.1793 | 7 | 光企 | 1430 | 2 | 0.762 | 2.1793 | 7 | 光企 | 1250 | 4 | 0.762 | 3.81 | 7 | 光企 | 1250 | 4 | 0.762 | 3.81 | 7 | 光企 | 1250 | 4 | 0.762 | 3.81 | 7 | 光企 | 1450 | 4 | 0.762 | 4.4196 | 7 | 光企 | 1450 | 4 | 0.762 | 4.4196
| 勾企 | 1250 | 2 | 0.774 | 1.935 |  | 勾企 | 1450 | 2 | 0.774 | 2.2446 |  | 勾企 | 1450 | 2 | 0.774 | 2.2446 |  | 勾企 | 1450 | 2 | 0.774 | 2.2446 |  | 勾企 | 1250 | 2 | 0.774 | 1.935 |  | 勾企 | 1250 | 2 | 0.774 | 1.935 |  | 勾企 | 1430 | 2 | 0.774 | 2.2136 |  | 勾企 | 1430 | 2 | 0.774 | 2.2136 |  | 勾企 | 1430 | 2 | 0.774 | 2.2136 |  | 勾企 | 1430 | 2 | 0.774 | 2.2136 |  | 勾企 | 1430 | 2 | 0.774 | 2.2136 |  | 勾企 | 1430 | 2 | 0.774 | 2.2136 |  | 勾企 | 1250 | 4 | 0.774 | 3.87 |  | 勾企 | 1250 | 4 | 0.774 | 3.87 |  | 勾企 | 1250 | 4 | 0.774 | 3.87 |  | 勾企 | 1450 | 4 | 0.774 | 4.4892 |  | 勾企 | 1450 | 4 | 0.774 | 4.4892
8 | 上方 | 685 | 2 | 0.744 | 1.0193 | 8 | 上方 | 685 | 2 | 0.744 | 1.0193 | 8 | 上方 | 685 | 2 | 0.744 | 1.0193 | 8 | 上方 | 685 | 2 | 0.744 | 1.0193 | 8 | 上方 | 700 | 2 | 0.744 | 1.0416 | 8 | 上方 | 700 | 2 | 0.744 | 1.0416 | 8 | 上方 | 700 | 2 | 0.744 | 1.0416 | 8 | 上方 | 700 | 2 | 0.744 | 1.0416 | 8 | 上方 | 700 | 2 | 0.744 | 1.0416 | 8 | 上方 | 700 | 2 | 0.744 | 1.0416 | 8 | 上方 | 700 | 2 | 0.744 | 1.0416 | 8 | 上方 | 700 | 2 | 0.744 | 1.0416 | 8 | 上方 | 700 | 4 | 0.744 | 2.0832 | 8 | 上方 | 700 | 4 | 0.744 | 2.0832 | 8 | 上方 | 700 | 4 | 0.744 | 2.0832 | 8 | 上方 | 700 | 4 | 0.744 | 2.0832 | 8 | 上方 | 700 | 4 | 0.744 | 2.0832
| 下方 | 685 | 1 | 0.729 | 0.49937 |  | 下方 | 685 | 1 | 0.729 | 0.49937 |  | 下方 | 685 | 1 | 0.729 | 0.49937 |  | 下方 | 685 | 1 | 0.729 | 0.49937 |  | 下方 | 700 | 1 | 0.729 | 0.5103 |  | 下方 | 700 | 1 | 0.729 | 0.5103 |  | 下方 | 700 | 1 | 0.729 | 0.5103 |  | 下方 | 700 | 1 | 0.729 | 0.5103 |  | 下方 | 700 | 1 | 0.729 | 0.5103 |  | 下方 | 700 | 1 | 0.729 | 0.5103 |  | 下方 | 700 | 1 | 0.729 | 0.5103 |  | 下方 | 700 | 1 | 0.729 | 0.5103 |  | 下方 | 700 | 2 | 0.729 | 1.0206 |  | 下方 | 700 | 2 | 0.729 | 1.0206 |  | 下方 | 700 | 2 | 0.729 | 1.0206 |  | 下方 | 700 | 2 | 0.729 | 1.0206 |  | 下方 | 700 | 2 | 0.729 | 1.0206
9 | 大下方 | 685 | 1 | 0.927 | 0.63499 | 9 | 大下方 | 685 | 1 | 0.927 | 0.63499 | 9 | 大下方 | 685 | 1 | 0.927 | 0.63499 | 9 | 大下方 | 685 | 1 | 0.927 | 0.63499 | 9 | 大下方 | 700 | 1 | 0.927 | 0.6489 | 9 | 大下方 | 700 | 1 | 0.927 | 0.6489 | 9 | 大下方 | 700 | 1 | 0.927 | 0.6489 | 9 | 大下方 | 700 | 1 | 0.927 | 0.6489 | 9 | 大下方 | 700 | 1 | 0.927 | 0.6489 | 9 | 大下方 | 700 | 1 | 0.927 | 0.6489 | 9 | 大下方 | 700 | 1 | 0.927 | 0.6489 | 9 | 大下方 | 700 | 1 | 0.927 | 0.6489 | 9 | 大下方 | 700 | 2 | 0.927 | 1.2978 | 9 | 大下方 | 700 | 2 | 0.927 | 1.2978 | 9 | 大下方 | 700 | 2 | 0.927 | 1.2978 | 9 | 大下方 | 700 | 2 | 0.927 | 1.2978 | 9 | 大下方 | 700 | 2 | 0.927 | 1.2978
| 压条 | 692.5 | 4 | 0.183 | 0.50691 |  | 压条 | 692.5 | 4 | 0.183 | 0.50691 |  | 压条 | 692.5 | 4 | 0.183 | 0.50691 |  | 压条 | 692.5 | 4 | 0.183 | 0.50691 |  | 压条 | 1200 | 4 | 0.183 | 0.8784 |  | 压条 | 1200 | 2 | 0.183 | 0.4392 |  | 压条 | 1200 | 2 | 0.183 | 0.4392 |  | 压条 | 7800 | 1 | 0.183 | 1.4274 |  | 压条 | 7800 | 1 | 0.183 | 1.4274 |  | 压条 | 1200 | 2 | 0.183 | 0.4392 |  | 压条 | 7800 | 1 | 0.183 | 1.4274 |  | 压条 | 7800 | 1 | 0.183 | 1.4274 |  | 压条 | 13120 | 1 | 0.183 | 2.401 |  | 压条 | 13120 | 1 | 0.183 | 2.401 |  | 压条 | 2400 | 1 | 0.183 | 0.4392 |  | 压条 | 13120 | 1 | 0.183 | 2.401 |  | 压条 | 13120 | 1 | 0.183 | 2.401
|  | 445 | 4 | 0.183 | 0.32574 |  |  | 545 | 4 | 0.183 | 0.39894 |  |  | 1145 | 4 | 0.183 | 0.83814 |  |  | 1445 | 4 | 0.183 | 1.0577 |  |  | 1300 | 2 | 0.183 | 0.4758 |  |  | 1300 | 2 | 0.183 | 0.4758 |  |  | 1500 | 2 | 0.183 | 0.549 |  |  | 5400 | 1 | 0.183 | 0.9882 |  |  | 7400 | 1 | 0.183 | 1.3542 |  |  | 1500 | 2 | 0.183 | 0.549 |  |  | 7760 | 1 | 0.183 | 1.4201 |  |  | 8960 | 1 | 0.183 | 1.6397 |  |  | 3540 | 1 | 0.183 | 0.64782 |  |  | 3540 | 1 | 0.183 | 0.64782 |  |  | 2600 | 1 | 0.183 | 0.4758 |  |  | 5820 | 1 | 0.183 | 1.0651 |  |  | 7820 | 1 | 0.183 | 1.4311
[26 empty] | 1500 | 2 | 0.183 | 0.549 |  | 百叶框 | 500 | 4 | 0.287 | 0.574 |  | 百叶框 | 500 | 4 | 0.287 | 0.574 |  | 百叶框 |  |  | 0.287 | 0 |  | 百叶框 |  |  | 0.287 | 0 |  | 百叶框 | 500 | 4 | 0.287 | 0.574 |  | 百叶框 |  |  | 0.287 | 0 |  | 百叶框 |  |  | 0.287 | 0 |  | 百叶框 |  |  | 0.287 | 0 |  | 百叶框 |  |  | 0.287 | 0 |  | 百叶框 | 2820 | 1 | 0.287 | 0.80934 |  | 百叶框 |  |  | 0.287 | 0 |  | 百叶框 |  |  | 0.287 | 0
[26 empty] | 500 | 4 | 0.183 | 0.366 |  | 百叶片 | 1470 | 9.3333 | 0.482 | 6.613 |  | 百叶片 | 1470 | 9.3333 | 0.482 | 6.613 |  | 百叶片 |  |  | 0.482 | 0 |  | 百叶片 |  |  | 0.482 | 0 |  | 百叶片 | 1470 | 9.3333 | 0.482 | 6.613 |  | 百叶片 |  |  | 0.482 | 0 |  | 百叶片 |  |  | 0.482 | 0 |  | 百叶片 |  |  | 0.482 | 0 |  | 百叶片 |  |  | 0.482 | 0 |  | 百叶片 | 2080 | 17.6667 | 0.482 | 17.7119 |  | 百叶片 |  |  | 0.482 | 0 |  | 百叶片 |  |  | 0.482 | 0
[29 empty] | 0 |  |  | 1170 | 9.3333 | 0.482 | 5.2634 |  |  | 1170 | 9.3333 | 0.482 | 5.2634 |  |  |  |  | 0.482 | 0 |  |  |  |  | 0.482 | 0 |  |  | 1170 | 9.3333 | 0.482 | 5.2634 |  |  |  |  | 0.482 | 0 |  |  |  |  | 0.482 | 0 |  |  |  |  | 0.482 | 0 |  |  |  |  | 0.482 | 0 |  |  | 1170 | 9 | 0.482 | 5.0755 |  |  |  |  | 0.482 | 0 |  |  |  |  | 0.482 | 0
| 合计 |  |  |  | 19.8261 |  | 合计 |  |  |  | 21.2163 |  | 合计 |  |  |  | 24.0039 |  | 合计 |  |  |  | 25.3977 |  | 合计 |  |  |  | 29.0368 |  | 合计 |  |  |  | 40.1331 |  | 合计 |  |  |  | 42.112 |  | 合计 |  |  |  | 31.0889 |  | 合计 |  |  |  | 34.0329 |  | 合计 |  |  |  | 45.2056 |  | 合计 |  |  |  | 34.6144 |  | 合计 |  |  |  | 35.8564 |  | 合计 |  |  |  | 51.2373 |  | 合计 |  |  |  | 52.7733 |  | 合计 |  |  |  | 74.2363 |  | 合计 |  |  |  | 56.0906 |  | 合计 |  |  |  | 60.6226
| 每平方用料 |  |  |  | 8.5342 |  | 每平方用料 |  |  |  | 7.8091 |  | 每平方用料 |  |  |  | 6.8497 |  | 每平方用料 |  |  |  | 6.5154 |  | 每平方用料 |  |  |  | 6.7586 |  | 每平方用料 |  |  |  | 9.3414 |  | 每平方用料 |  |  |  | 8.3814 |  | 每平方用料 |  |  |  | 6.1875 |  | 每平方用料 |  |  |  | 5.4557 |  | 每平方用料 |  |  |  | 6.9753 |  | 每平方用料 |  |  |  | 5.3411 |  | 每平方用料 |  |  |  | 4.9738 |  | 每平方用料 |  |  |  | 5.9297 |  | 每平方用料 |  |  |  | 6.1074 |  | 每平方用料 |  |  |  | 8.5913 |  | 每平方用料 |  |  |  | 5.5506 |  | 每平方用料 |  |  |  | 4.8319
3 | 窗扇玻璃 |  |  |  |  | 3 | 窗扇玻璃 |  |  |  |  | 3 | 窗扇玻璃 |  |  |  |  | 3 | 窗扇玻璃 |  |  |  |  | 3 | 窗扇玻璃 |  |  |  |  | 3 | 窗扇玻璃 |  |  |  |  | 3 | 窗扇玻璃 |  |  |  |  | 3 | 窗扇玻璃 |  |  |  |  | 3 | 窗扇玻璃 |  |  |  |  | 3 | 窗扇玻璃 |  |  |  |  | 3 | 窗扇玻璃 |  |  |  |  | 3 | 窗扇玻璃 |  |  |  |  | 3 | 窗扇玻璃 |  |  |  |  | 3 | 窗扇玻璃 |  |  |  |  | 3 | 窗扇玻璃 |  |  |  |  | 3 | 窗扇玻璃 |  |  |  |  | 3 | 窗扇玻璃
序号 | 名称 | 宽度 | 高度 | 数量 | 面积 | 序号 | 名称 | 宽度 | 高度 | 数量 | 面积 | 序号 | 名称 | 宽度 | 高度 | 数量 | 面积 | 序号 | 名称 | 宽度 | 高度 | 数量 | 面积 | 序号 | 名称 | 宽度 | 高度 | 数量 | 面积 | 序号 | 名称 | 宽度 | 高度 | 数量 | 面积 | 序号 | 名称 | 宽度 | 高度 | 数量 | 面积 | 序号 | 名称 | 宽度 | 高度 | 数量 | 面积 | 序号 | 名称 | 宽度 | 高度 | 数量 | 面积 | 序号 | 名称 | 宽度 | 高度 | 数量 | 面积 | 序号 | 名称 | 宽度 | 高度 | 数量 | 面积 | 序号 | 名称 | 宽度 | 高度 | 数量 | 面积 | 序号 | 名称 | 宽度 | 高度 | 数量 | 面积 | 序号 | 名称 | 宽度 | 高度 | 数量 | 面积 | 序号 | 名称 | 宽度 | 高度 | 数量 | 面积 | 序号 | 名称 | 宽度 | 高度 | 数量 | 面积 | 序号 | 名称 | 宽度 | 高度 | 数量 | 面积
|  | 660 | 1165 | 2 | 1.5378 |  |  | 660 | 1365 | 2 | 1.8018 |  |  | 660 | 1365 | 2 | 1.8018 |  |  | 660 | 1365 | 2 | 1.8018 |  |  | 675 | 1165 | 2 | 1.5728 |  |  | 675 | 1165 | 2 | 1.5728 |  |  | 675 | 1345 | 2 | 1.8157 |  |  | 675 | 1345 | 2 | 1.8157 |  |  | 675 | 1345 | 2 | 1.8157 |  |  | 675 | 1345 | 2 | 1.8157 |  |  | 675 | 1345 | 2 | 1.8157 |  |  | 675 | 1345 | 2 | 1.8157 |  |  | 675 | 1165 | 4 | 3.1455 |  |  | 675 | 1165 | 4 | 3.1455 |  |  | 675 | 1165 | 4 | 3.1455 |  |  | 675 | 1365 | 4 | 3.6855 |  |  | 675 | 1365 | 4 | 3.6855
[26 empty] | 1200 | 1300 | 1 | 1.56 |  |  | 1200 | 1300 | 1 | 1.56 |  |  | 1200 | 1500 | 1 | 1.8 |  |  | 1200 | 1500 | 1 | 1.8 |  |  | 1200 | 1500 | 1 | 1.8 |  |  | 1200 | 1500 | 1 | 1.8 |  |  | 1200 | 1500 | 1 | 1.8 |  |  | 1200 | 1500 | 1 | 1.8 |  |  | 1200 | 1500 | 1 | 1.8 |  |  | 1200 | 1500 | 1 | 1.8 |  |  | 1200 | 1500 | 1 | 1.8 |  |  | 1200 | 1500 | 1 | 1.8 |  |  | 1200 | 1500 | 1 | 1.8
[5 empty] | 0.59103 | [5 empty] | 0.59213 | [5 empty] | 0.45907 | [5 empty] | 0.4127 | [5 empty] | 0.66289 | [5 empty] | 0.66289 | [5 empty] | 0.65421 | [5 empty] | 0.65421 | [5 empty] | 0.52693 | [5 empty] | 0.5072 | [5 empty] | 0.5072 | [5 empty] | 0.45596 | [5 empty] | 0.52031 | [5 empty] | 0.52031 | [5 empty] | 0.52031 | [5 empty] | 0.49348 | [5 empty] | 0.39747
4 | 窗配件 |  |  |  |  | 4 | 窗配件 |  |  |  |  | 4 | 窗配件 |  |  |  |  | 4 | 窗配件 |  |  |  |  | 4 | 窗配件 |  |  |  |  | 4 | 窗配件 |  |  |  |  | 4 | 窗配件 |  |  |  |  | 4 | 窗配件 |  |  |  |  | 4 | 窗配件 |  |  |  |  | 4 | 窗配件 |  |  |  |  | 4 | 窗配件 |  |  |  |  | 4 | 窗配件 |  |  |  |  | 4 | 窗配件 |  |  |  |  | 4 | 窗配件 |  |  |  |  | 4 | 窗配件 |  |  |  |  | 4 | 窗配件 |  |  |  |  | 4 | 窗配件
序号 | 名称 | 数量 | 单价 | 合计 |  | 序号 | 名称 | 数量 | 单价 | 合计 |  | 序号 | 名称 | 数量 | 单价 | 合计 |  | 序号 | 名称 | 数量 | 单价 | 合计 |  | 序号 | 名称 | 数量 | 单价 | 合计 |  | 序号 | 名称 | 数量 | 单价 | 合计 |  | 序号 | 名称 | 数量 | 单价 | 合计 |  | 序号 | 名称 | 数量 | 单价 | 合计 |  | 序号 | 名称 | 数量 | 单价 | 合计 |  | 序号 | 名称 | 数量 | 单价 | 合计 |  | 序号 | 名称 | 数量 | 单价 | 合计 |  | 序号 | 名称 | 数量 | 单价 | 合计 |  | 序号 | 名称 | 数量 | 单价 | 合计 |  | 序号 | 名称 | 数量 | 单价 | 合计 |  | 序号 | 名称 | 数量 | 单价 | 合计 |  | 序号 | 名称 | 数量 | 单价 | 合计 |  | 序号 | 名称 | 数量 | 单价 | 合计
1 | 锁 | 1 | 6 | 6 |  | 1 | 锁 | 1 | 6 | 6 |  | 1 | 锁 | 1 | 6 | 6 |  | 1 | 锁 | 1 | 6 | 6 |  | 1 | 锁 | 1 | 6 | 6 |  | 1 | 锁 | 1 | 6 | 6 |  | 1 | 锁 | 1 | 6 | 6 |  | 1 | 锁 | 1 | 6 | 6 |  | 1 | 锁 | 1 | 6 | 6 |  | 1 | 锁 | 1 | 6 | 6 |  | 1 | 锁 | 1 | 6 | 6 |  | 1 | 锁 | 1 | 6 | 6 |  | 1 | 锁 | 2 | 6 | 12 |  | 1 | 锁 | 2 | 6 | 12 |  | 1 | 锁 | 2 | 6 | 12 |  | 1 | 锁 | 2 | 6 | 12 |  | 1 | 锁 | 2 | 6 | 12
2 | 滑轮 | 4 | 3.5 | 14 |  | 2 | 滑轮 | 4 | 3.5 | 14 |  | 2 | 滑轮 | 4 | 3.5 | 14 |  | 2 | 滑轮 | 4 | 3.5 | 14 |  | 2 | 滑轮 | 4 | 3.5 | 14 |  | 2 | 滑轮 | 4 | 3.5 | 14 |  | 2 | 滑轮 | 4 | 3.5 | 14 |  | 2 | 滑轮 | 4 | 3.5 | 14 |  | 2 | 滑轮 | 4 | 3.5 | 14 |  | 2 | 滑轮 | 4 | 3.5 | 14 |  | 2 | 滑轮 | 4 | 3.5 | 14 |  | 2 | 滑轮 | 4 | 3.5 | 14 |  | 2 | 滑轮 | 8 | 3.5 | 28 |  | 2 | 滑轮 | 8 | 3.5 | 28 |  | 2 | 滑轮 | 8 | 3.5 | 28 |  | 2 | 滑轮 | 8 | 3.5 | 28 |  | 2 | 滑轮 | 8 | 3.5 | 28
3 | 合计 |  |  | 20 |  | 3 | 合计 |  |  | 20 |  | 3 | 合计 |  |  | 20 |  | 3 | 合计 |  |  | 20 |  | 3 | 合计 |  |  | 20 |  | 3 | 合计 |  |  | 20 |  | 3 | 合计 |  |  | 20 |  | 3 | 合计 |  |  | 20 |  | 3 | 合计 |  |  | 20 |  | 3 | 合计 |  |  | 20 |  | 3 | 合计 |  |  | 20 |  | 3 | 合计 |  |  | 20 |  | 3 | 合计 |  |  | 40 |  | 3 | 合计 |  |  | 40 |  | 3 | 合计 |  |  | 40 |  | 3 | 合计 |  |  | 40 |  | 3 | 合计 |  |  | 40
| 每平方用 |  |  | 7.6867 |  |  | 每平方用 |  |  | 6.5727 |  |  | 每平方用 |  |  | 5.0957 |  |  | 每平方用 |  |  | 4.581 |  |  | 每平方用 |  |  | 4.232 |  |  | 每平方用 |  |  | 4.232 |  |  | 每平方用 |  |  | 3.6187 |  |  | 每平方用 |  |  | 3.6187 |  |  | 每平方用 |  |  | 2.9146 |  |  | 每平方用 |  |  | 2.8055 |  |  | 每平方用 |  |  | 2.8055 |  |  | 每平方用 |  |  | 2.5221 |  |  | 每平方用 |  |  | 4.2084 |  |  | 每平方用 |  |  | 4.2084 |  |  | 每平方用 |  |  | 4.2084 |  |  | 每平方用 |  |  | 3.5984 |  |  | 每平方用 |  |  | 2.8984
5 | 单价组成 |  |  |  |  | 5 | 单价组成 |  |  |  |  | 5 | 单价组成 |  |  |  |  | 5 | 单价组成 |  |  |  |  | 5 | 单价组成 |  |  |  |  | 5 | 单价组成 |  |  |  |  | 5 | 单价组成 |  |  |  |  | 5 | 单价组成 |  |  |  |  | 5 | 单价组成 |  |  |  |  | 5 | 单价组成 |  |  |  |  | 5 | 单价组成 |  |  |  |  | 5 | 单价组成 |  |  |  |  | 5 | 单价组成 |  |  |  |  | 5 | 单价组成 |  |  |  |  | 5 | 单价组成 |  |  |  |  | 5 | 单价组成 |  |  |  |  | 5 | 单价组成
序号 | 名称 | 数量 | 单价 | 金额 | 备注 | 序号 | 名称 | 数量 | 单价 | 金额 | 备注 | 序号 | 名称 | 数量 | 单价 | 金额 | 备注 | 序号 | 名称 | 数量 | 单价 | 金额 | 备注 | 序号 | 名称 | 数量 | 单价 | 金额 | 备注 | 序号 | 名称 | 数量 | 单价 | 金额 | 备注 | 序号 | 名称 | 数量 | 单价 | 金额 | 备注 | 序号 | 名称 | 数量 | 单价 | 金额 | 备注 | 序号 | 名称 | 数量 | 单价 | 金额 | 备注 | 序号 | 名称 | 数量 | 单价 | 金额 | 备注 | 序号 | 名称 | 数量 | 单价 | 金额 | 备注 | 序号 | 名称 | 数量 | 单价 | 金额 | 备注 | 序号 | 名称 | 数量 | 单价 | 金额 | 备注 | 序号 | 名称 | 数量 | 单价 | 金额 | 备注 | 序号 | 名称 | 数量 | 单价 | 金额 | 备注 | 序号 | 名称 | 数量 | 单价 | 金额 | 备注 | 序号 | 名称 | 数量 | 单价 | 金额 | 备注
1 | 铝合金材料 | 8.5342 | 23.7 | 202.2615 |  | 1 | 铝合金材料 | 7.8091 | 23.7 | 185.0753 |  | 1 | 铝合金材料 | 6.8497 | 23.7 | 162.3378 |  | 1 | 铝合金材料 | 6.5154 | 23.7 | 154.4142 |  | 1 | 铝合金材料 | 6.7586 | 23.7 | 160.1789 |  | 1 | 铝合金材料 | 9.3414 | 23.7 | 221.3905 |  | 1 | 铝合金材料 | 8.3814 | 23.7 | 198.6394 |  | 1 | 铝合金材料 | 6.1875 | 23.7 | 146.6443 |  | 1 | 铝合金材料 | 5.4557 | 23.7 | 129.2992 |  | 1 | 铝合金材料 | 6.9753 | 23.7 | 165.3144 |  | 1 | 铝合金材料 | 5.3411 | 23.7 | 126.583 |  | 1 | 铝合金材料 | 4.9738 | 23.7 | 117.88 |  | 1 | 铝合金材料 | 5.9297 | 23.7 | 140.5336 |  | 1 | 铝合金材料 | 6.1074 | 23.7 | 144.7465 |  | 1 | 铝合金材料 | 8.5913 | 23.7 | 203.6149 |  | 1 | 铝合金材料 | 5.5506 | 23.7 | 131.5486 |  | 1 | 铝合金材料 | 4.8319 | 23.7 | 114.5165
2 | 5MM玻璃 | 0.9 | 30 | 27 |  | 2 | 5MM玻璃 | 0.9 | 30 | 27 |  | 2 | 5MM玻璃 | 0.9 | 30 | 27 |  | 2 | 5MM玻璃 | 0.9 | 30 | 27 |  | 2 | 5MM玻璃 | 0.92 | 30 | 27.6 |  | 2 | 5MM玻璃 | 0.7 | 30 | 21 |  | 2 | 5MM玻璃 | 0.7 | 30 | 21 |  | 2 | 5MM玻璃 | 0.92 | 30 | 27.6 |  | 2 | 5MM玻璃 | 0.92 | 30 | 27.6 |  | 2 | 5MM玻璃 | 0.7 | 30 | 21 |  | 2 | 5MM玻璃 | 0.92 | 30 | 27.6 |  | 2 | 5MM玻璃 | 0.92 | 36 | 33.12 |  | 2 | 5MM玻璃 | 0.92 | 32 | 29.44 |  | 2 | 5MM玻璃 | 0.92 | 32 | 29.44 |  | 2 | 5MM玻璃 | 0.7 | 32 | 22.4 |  | 2 | 5MM玻璃 | 0.92 | 32 | 29.44 |  | 2 | 5MM玻璃 | 0.92 | 32 | 29.44
3 | 附框 | 6.48 | 9.8 |  |  | 3 | 附框 | 7.08 | 9.8 |  |  | 3 | 附框 | 8.28 | 9.8 |  |  | 3 | 附框 | 8.88 | 9.8 |  |  | 3 | 附框 | 8.88 | 9.8 |  |  | 3 | 附框 | 8.88 | 9.8 |  |  | 3 | 附框 | 9.48 | 9.8 |  |  | 3 | 附框 | 9.48 | 9.8 |  |  | 3 | 附框 | 10.48 | 9.8 |  |  | 3 | 附框 | 10.68 | 9.8 |  |  | 3 | 附框 | 10.68 | 9.8 |  |  | 3 | 附框 | 11.28 | 9.8 |  |  | 3 | 附框 | 14.28 | 9.8 |  |  | 3 | 附框 | 14.28 | 9.8 |  |  | 3 | 附框 | 14.28 | 9.8 |  |  | 3 | 附框 | 14.88 | 9.8 |  |  | 3 | 附框 | 15.88 | 9.8
4 | 附框人工 | 1 | 16 |  |  | 4 | 附框人工 | 1 | 16 |  |  | 4 | 附框人工 | 1 | 16 |  |  | 4 | 附框人工 | 1 | 16 |  |  | 4 | 附框人工 | 1 | 16 |  |  | 4 | 附框人工 | 1 | 16 |  |  | 4 | 附框人工 | 1 | 16 |  |  | 4 | 附框人工 | 1 | 16 |  |  | 4 | 附框人工 | 1 | 16 |  |  | 4 | 附框人工 | 1 | 16 |  |  | 4 | 附框人工 | 1 | 16 |  |  | 4 | 附框人工 | 1 | 16 |  |  | 4 | 附框人工 | 1 | 16 |  |  | 4 | 附框人工 | 1 | 16 |  |  | 4 | 附框人工 | 1 | 16 |  |  | 4 | 附框人工 | 1 | 16 |  |  | 4 | 附框人工 | 1 | 16
5 | 窗配件 |  |  | 7.6867 |  | 5 | 窗配件 |  |  | 6.5727 |  | 5 | 窗配件 |  |  | 5.0957 |  | 5 | 窗配件 |  |  | 4.581 |  | 5 | 窗配件 |  |  | 4.232 |  | 5 | 窗配件 |  |  | 4.232 |  | 5 | 窗配件 |  |  | 3.6187 |  | 5 | 窗配件 |  |  | 3.6187 |  | 5 | 窗配件 |  |  | 2.9146 |  | 5 | 窗配件 |  |  | 2.8055 |  | 5 | 窗配件 |  |  | 2.8055 |  | 5 | 窗配件 |  |  | 2.5221 |  | 5 | 窗配件 |  |  | 4.2084 |  | 5 | 窗配件 |  |  | 4.2084 |  | 5 | 窗配件 |  |  | 4.2084 |  | 5 | 窗配件 |  |  | 3.5984 |  | 5 | 窗配件 |  |  | 2.8984
6 | 制作人工 | 1 | 26 | 26 |  | 6 | 制作人工 | 1 | 26 | 26 |  | 6 | 制作人工 | 1 | 26 | 26 |  | 6 | 制作人工 | 1 | 26 | 26 |  | 6 | 制作人工 | 1 | 26 | 26 |  | 6 | 制作人工 | 1 | 26 | 26 |  | 6 | 制作人工 | 1 | 26 | 26 |  | 6 | 制作人工 | 1 | 26 | 26 |  | 6 | 制作人工 | 1 | 26 | 26 |  | 6 | 制作人工 | 1 | 26 | 26 |  | 6 | 制作人工 | 1 | 26 | 26 |  | 6 | 制作人工 | 1 | 26 | 26 |  | 6 | 制作人工 | 1 | 26 | 26 |  | 6 | 制作人工 | 1 | 26 | 26 |  | 6 | 制作人工 | 1 | 26 | 26 |  | 6 | 制作人工 | 1 | 26 | 26 |  | 6 | 制作人工 | 1 | 26 | 26
7 | 安装人工 | 1 | 38 | 38 |  | 7 | 安装人工 | 1 | 38 | 38 |  | 7 | 安装人工 | 1 | 38 | 38 |  | 7 | 安装人工 | 1 | 38 | 38 |  | 7 | 安装人工 | 1 | 38 | 38 |  | 7 | 安装人工 | 1 | 38 | 38 |  | 7 | 安装人工 | 1 | 38 | 38 |  | 7 | 安装人工 | 1 | 38 | 38 |  | 7 | 安装人工 | 1 | 38 | 38 |  | 7 | 安装人工 | 1 | 38 | 38 |  | 7 | 安装人工 | 1 | 38 | 38 |  | 7 | 安装人工 | 1 | 38 | 38 |  | 7 | 安装人工 | 1 | 38 | 38 |  | 7 | 安装人工 | 1 | 38 | 38 |  | 7 | 安装人工 | 1 | 38 | 38 |  | 7 | 安装人工 | 1 | 38 | 38 |  | 7 | 安装人工 | 1 | 38 | 38
8 | 辅材 | 1 | 15 | 15 |  | 8 | 辅材 | 1 | 15 | 15 |  | 8 | 辅材 | 1 | 15 | 15 |  | 8 | 辅材 | 1 | 15 | 15 |  | 8 | 辅材 | 1 | 15 | 15 |  | 8 | 辅材 | 1 | 15 | 15 |  | 8 | 辅材 | 1 | 15 | 15 |  | 8 | 辅材 | 1 | 15 | 15 |  | 8 | 辅材 | 1 | 15 | 15 |  | 8 | 辅材 | 1 | 15 | 15 |  | 8 | 辅材 | 1 | 15 | 15 |  | 8 | 辅材 | 1 | 15 | 15 |  | 8 | 辅材 | 1 | 15 | 15 |  | 8 | 辅材 | 1 | 15 | 15 |  | 8 | 辅材 | 1 | 15 | 15 |  | 8 | 辅材 | 1 | 15 | 15 |  | 8 | 辅材 | 1 | 15 | 15
9 | 成本 |  |  | 315.9482 |  | 9 | 成本 |  |  | 297.648 |  | 9 | 成本 |  |  | 273.4335 |  | 9 | 成本 |  |  | 264.9951 |  | 9 | 成本 |  |  | 271.0109 |  | 9 | 成本 |  |  | 325.6225 |  | 9 | 成本 |  |  | 302.258 |  | 9 | 成本 |  |  | 256.8629 |  | 9 | 成本 |  |  | 238.8139 |  | 9 | 成本 |  |  | 268.1199 |  | 9 | 成本 |  |  | 235.9885 |  | 9 | 成本 |  |  | 232.5221 |  | 9 | 成本 |  |  | 253.1819 |  | 9 | 成本 |  |  | 257.3949 |  | 9 | 成本 |  |  | 309.2232 |  | 9 | 成本 |  |  | 243.5871 |  | 9 | 成本 |  |  | 225.8549
10 | 报价 | *1.20 |  | 379.1379 |  | 10 | 报价 | *1.20 |  | 357.1776 |  | 10 | 报价 | *1.20 |  | 328.1202 |  | 10 | 报价 | *1.20 |  | 317.9941 |  | 10 | 报价 | *1.20 |  | 325.2131 |  | 10 | 报价 | *1.20 |  | 390.747 |  | 10 | 报价 | *1.20 |  | 362.7096 |  | 10 | 报价 | *1.20 |  | 308.2355 |  | 10 | 报价 | *1.20 |  | 286.5766 |  | 10 | 报价 | *1.20 |  | 321.7439 |  | 10 | 报价 | *1.20 |  | 283.1862 |  | 10 | 报价 | *1.20 |  | 279.0265 |  | 10 | 报价 | *1.20 |  | 303.8183 |  | 10 | 报价 | *1.20 |  | 308.8738 |  | 10 | 报价 | *1.20 |  | 371.0679 |  | 10 | 报价 | *1.20 |  | 292.3045 |  | 10 | 报价 | *1.20 |  | 271.0258

## 地弹簧门 (hidden)
鑫宏HT71断桥2.2mm
11#\19#平开窗
2723 | 2700 | 2300 | 1 | 6.21 | 洞口尺寸
| 2670 | 2270 | 1 | 6.0609 | 附框尺寸
| 2670 | 2270 | 1 | 6.0609 | 制作尺寸
1、 | 塑钢材料
序号 | 名称 | 长度 | 数量 | 米重 | 重量
1 | 平开框 | 2670 | 2 | 1.721 | 9.1901
2 |  | 2270 | 2 | 1.721 | 7.8133
3 | 中梃 |  |  | 2.076 | 0
|  | 2240 | 2 | 2.076 | 9.3005
| 框角码 | 50 | 4 | 2.401 | 0.4802
| 转换框 |  |  |  | 0
0
内扇尺寸 |  | 900 | 2270 | 1
7 | 扇 | 900 | 2 | 2.307 | 4.1526
|  | 2270 | 2 | 2.307 | 10.4738
8 | 扇角码 | 50 | 4 | 3.653 | 0.7306
| 扇压条 | 800 | 2 | 0.234 | 0.3744
9 |  | 2170 | 2 | 0.234 | 1.0156
| 固定压条 | 1700 | 2 | 0.234 | 0.7956
|  | 2260 | 2 | 0.234 | 1.0577
0
| 合计 |  |  |  | 45.3844
| 每平方用料 |  |  |  | 8.4615
3 | 窗扇玻璃
序号 | 名称 | 宽度 | 高度 | 数量 | 面积
|  | 800 | 2170 | 1 | 1.736
|  | 1700 | 2260 | 1 | 3.842
0.92033
4 | 窗配件
序号 | 名称 | 数量 | 单价 | 合计
1 | 执手 | 1 | 105 | 105
2 | 滑撑 | 3 | 15 | 45
3 | 合计 |  |  | 150
| 每平方用 |  |  | 24.7488
5 | 单价组成
序号 | 名称 | 数量 | 单价 | 金额 | 备注
1 | 铝合金材料 | 8.4615 | 24.9 | 210.6915
2 | LOW-E中空玻璃（6+12氩气+6） | 0.86 | 140 | 120.4
3 | 附框 | 9.88 | 8.5
| 附框人工 | 1 | 16
4 | 窗配件 |  |  | 24.7488
5 | 制作人工 | 1 | 28 | 28
6 | 安装人工 | 1 | 45 | 45
7 | 辅材 | 1 | 35 | 35
8 | 成本 |  |  | 463.8403
9 | 报价 | *1.19 |  | 551.97