## Sheet1
西侧地块无负压供水设备采购报价清单
序号 | 类别 | 设备名称 | 规格型号 | 数量 | 单位 | 价格/元 | 金额/元 | 推荐品牌（配置说明）
1 |  | 地下室变频设备
2 | 机组 | 不锈钢给水泵 | 丹麦格兰富CR32-4-2；流量流量30m³/h；扬程46m；功率7.5kw | 3 | 台 |  |  | 格兰富CR泵；赛 莱默/罗瓦拉
3 |  | 增压泵 | 丹麦格兰富CR32-2-2 ；流量流量25m³/h；扬程25m；功率3kw | 1 | 台
4 |  | 成套管路及附件 | 含进水出水集成管，以及连接水泵和气压罐的阀门管路，法兰连接，连接管路及阀门都为304不锈钢 | 1 | 套 |  |  | 厂家配套
5 | 保护系统 | 稳压补偿器 | 19L*1.6MPa | 1 | 台 |  |  | 贝斯坦;GWS;瓦诺
6 |  | 稳流补偿器 | Φ600*1356 | 1 | 台
7 |  | 超压保护装置 | KP36（具有手动变频） | 1 | 台 |  |  | 丹佛斯，E+H
8 |  | 进水压力传感器 | MBS1900 | 1 | 台 |  |  | 丹佛斯，E+H
9 | 水箱 | 水箱(不保温） | 5*2.5*2m | 1 | 台 |  |  | 304不锈钢（国标图集）
10 |  | 磁翻板液位计 | DN25，1.7m | 1 | 套
11 | 控制系统 | 控制系统 | 变频器,一对一变频，带控制盘 | 3 | 套 |  |  | ABB、西门子、施耐德
12 |  |  | 7寸原装液晶可触摸式显示器 | 1 | 套 |  |  | ABB、西门子、施耐德
13 |  |  | PLC智能中央控制器 | 1 | 套 |  |  | ABB、西门子、施耐德
14 |  |  | 开放程序控制软件 | 1 | 套 |  |  | ABB、西门子、施耐德
15 |  |  | 压力传感控制单元 | 1 | 套 |  |  | ABB、西门子、施耐德
16 |  |  | 低压电器/空开、接触器、继电器 | 1 | 套 |  |  | ABB、西门子、施耐德
17 |  |  | 缺水检测及保护系统 | 1 | 套 |  |  | ABB、西门子、施耐德
18 |  |  | 数显式电流表/数显式电压表 | 1 | 套 |  |  | 施耐德、斯菲尔、浙江红旗
19 |  |  | 超压保护系统 | 1 | 套 |  |  | ABB、西门子、施耐德
20 |  |  | 中央控制编程系统 | 1 | 套 |  |  | ABB、西门子、施耐德
21 |  |  | 触摸屏编程系统 | 1 | 套 |  |  | ABB、西门子、施耐德
22 |  |  | 控制柜体 | 1 | 套 |  |  | 原厂柜
23 | 安装调试 | 泵房内部安装，包含电缆、桥架、304管路阀门 |  | 1 | 项 |  |  | 上海冠龙、上海沪工、高尔高、瑞科、正康 、利正
24 |  | 分项 | DN100管道 | 10 | 米
25 |  |  | DN80放空管道（排污） | 2 | 米
26 |  |  | DN125放空管道（溢流） | 3 | 米
27 |  |  | 螺栓 | 128 | 个
28 |  |  | DN125法兰片 | 3 | 片
29 |  |  | DN100法兰片 | 3 | 片
30 |  |  | DN80法兰片 | 4 | 片
31 |  |  | DN65法兰片 | 2 | 片
32 |  |  | 桥架（控制柜上方到电机处，无双电源到控制柜上进线部分） | 7 | 米
33 |  |  | 泵房内部安装 | 1 | 套
34 |  |  | DN100电磁遥控浮球阀 | 1 | 只
35 |  |  | DN100Y型过滤器 | 1 | 只
36 |  |  | DN100倒流防止器 | 1 | 只
37 |  |  | DN65软接头 | 2 | 只
38 |  |  | DN65止回阀 | 1 | 只
39 |  |  | DN65蝶阀 | 2 | 只
40 |  |  | DN100蝶阀 | 3 | 只
41 |  |  | DN80蝶阀 | 3 | 只
42 |  |  | 同心变径头DN125-DN80 | 1 | 只 |  |  | 304不锈钢
43 |  |  | 同心变径头DN125-DN100 | 1 | 只 |  |  | 304不锈钢
44 |  |  | 同心变径头DN125-DN65 | 2 | 只 |  |  | 304不锈钢
45 |  |  | 双电源到控制柜主电缆 | 6 | 米 |  |  | 远东、上上、起帆
46 |  |  | 电机电缆（电机到控制柜下进线端） | 42 | 米 |  |  | 远东、上上、起帆
47
48 |  | 合计
49 |  | 楼顶1#变频设备
50 | 机组 | 不锈钢给水泵 | 丹麦格兰富CR20-3；流量流量25m³/h；扬程20m；功率4kw | 2 | 台 |  |  | 格兰富CR泵；赛 莱默/罗瓦拉
51 |  | 成套管路及附件 | 含进水出水集成管，以及连接水泵和气压罐的阀门管路，法兰连接，连接管路及阀门都为304不锈钢，抛丸电解工艺处理 | 1 | 套 |  |  | 厂家配套
52 | 保护系统 | 稳压补偿器 | 19L*1.6MPa | 1 | 台 |  |  | 贝斯坦;GWS;瓦诺
53 |  | 超压保护装置 | KP36（具有手动变频） | 1 | 台 |  |  | 丹佛斯，E+H
54 |  | 进水压力传感器 | MBS1900 | 1 | 台 |  |  | 丹佛斯，E+H
55 | 一体化泵房 | 泵站规格 | 6*4*2.5（设备间为2*2*2.5） | 1 | 台
56 |  | 止回阀 | DN80 | 2 | 套
57 |  | 电接点液位计 |  | 1 | 套 |  |  | 含控制箱
58 | 控制系统 | 控制系统 | 变频器,一对一变频，带控制盘 | 2 | 套 |  |  | ABB、西门子、施耐德
59 |  |  | 7寸原装液晶可触摸式显示器 | 1 | 套 |  |  | ABB、西门子、施耐德
60 |  |  | PLC智能中央控制器 | 1 | 套 |  |  | ABB、西门子、施耐德
61 |  |  | 开放程序控制软件 | 1 | 套 |  |  | ABB、西门子、施耐德
62 |  |  | 压力传感控制单元 | 1 | 套 |  |  | ABB、西门子、施耐德
63 |  |  | 低压电器/空开、接触器、继电器 | 1 | 套 |  |  | ABB、西门子、施耐德
64 |  |  | 缺水检测及保护系统 | 1 | 套 |  |  | ABB、西门子、施耐德
65 |  |  | 数显式电流表/数显式电压表 | 1 | 套 |  |  | ABB、西门子、施耐德
66 |  |  | 超压保护系统 | 1 | 套 |  |  | ABB、西门子、施耐德
67 |  |  | 中央控制编程系统 | 1 | 套 |  |  | ABB、西门子、施耐德
68 |  |  | 触摸屏编程系统 | 1 | 套 |  |  | ABB、西门子、施耐德
69 |  |  | 控制柜体 | 1 | 套 |  |  | 原厂柜
70 | 安装调试 | 泵房内部安装，包含电缆、桥架、304管路阀门 |  | 1 | 项 |  |  | 上海冠龙、上海沪工、高尔高、瑞科、正康 、利正
71 |  | 分项 | DN100管道 | 15 | 米
72 |  |  | DN80放空管道（排污） | 2 | 米
73 |  |  | DN125放空管道（溢流） | 4 | 米
74 |  |  | 螺栓 | 170 | 个
75 |  |  | DN100法兰片 | 11 | 片
76 |  |  | DN80法兰片 | 4 | 片
77 |  |  | 桥架（控制柜上方到电机处，无双电源到控制柜上进线部分） | 7 | 米
78 |  |  | 泵房内部安装 | 1 | 套
79 |  |  | DN100法兰式电动蝶阀 | 1 | 只
80 |  |  | DN100蝶阀 | 5 | 只
81 |  |  | DN80蝶阀 | 3 | 只
82 |  |  | 同心变径头DN100-DN80 | 1 | 只
83 |  |  | 双电源到控制柜主电缆 | 6 | 米 |  |  | 远东、上上、起帆
84 |  |  | 电机电缆（电机到控制柜下进线端） | 42 | 米 |  |  | 远东、上上、起帆
85
86 |  | 合计
87 |  | 楼顶2#变频设备
88 | 机组 | 不锈钢给水泵 | 丹麦格兰富CR20-3；流量流量25m³/h；扬程20m；功率4kw | 2 | 台 |  |  | 格兰富CR泵；赛 莱默/罗瓦拉
89 |  | 成套管路及附件 | 含进水出水集成管，以及连接水泵和气压罐的阀门管路，法兰连接，连接管路及阀门都为304不锈钢，抛丸电解工艺处理 | 1 | 套 |  |  | 厂家配套
90 | 保护系统 | 稳压补偿器 | 19L*1.6MPa | 1 | 台 |  |  | 贝斯坦;GWS;瓦诺
91 |  | 超压保护装置 | KP36（具有手动变频） | 1 | 台 |  |  | 丹佛斯，E+H
92 |  | 进水压力传感器 | MBS1900 | 1 | 台 |  |  | 丹佛斯，E+H
93 | 一体化泵房 | 泵站规格 | 6*4*2.5（设备间为2*2*2.5） | 1 | 台
94 |  | 止回阀 | DN80 | 2 | 套
95 |  | 电接点液位计 |  | 1 | 套 |  |  | 含控制箱
96 | 控制系统 | 控制系统 | 变频器,一对一变频，带控制盘 | 2 | 套 |  |  | ABB、西门子、施耐德
97 |  |  | 7寸原装液晶可触摸式显示器 | 1 | 套 |  |  | ABB、西门子、施耐德
98 |  |  | PLC智能中央控制器 | 1 | 套 |  |  | ABB、西门子、施耐德
99 |  |  | 开放程序控制软件 | 1 | 套 |  |  | ABB、西门子、施耐德
100 |  |  | 压力传感控制单元 | 1 | 套 |  |  | ABB、西门子、施耐德
101 |  |  | 低压电器/空开、接触器、继电器 | 1 | 套 |  |  | ABB、西门子、施耐德
102 |  |  | 缺水检测及保护系统 | 1 | 套 |  |  | ABB、西门子、施耐德
103 |  |  | 数显式电流表/数显式电压表 | 1 | 套 |  |  | ABB、西门子、施耐德
104 |  |  | 超压保护系统 | 1 | 套 |  |  | ABB、西门子、施耐德
105 |  |  | 中央控制编程系统 | 1 | 套 |  |  | ABB、西门子、施耐德
106 |  |  | 触摸屏编程系统 | 1 | 套 |  |  | ABB、西门子、施耐德
107 |  |  | 控制柜体 | 1 | 套 |  |  | 原厂柜
108 | 安装调试 | 泵房内部安装，包含电缆、桥架、304管路阀门 |  | 1 | 项 |  |  | 上海冠龙、上海沪工、高尔高、瑞科、正康 、利正
109 |  | 分项 | DN100管道 | 15 | 米
110 |  |  | DN80放空管道（排污） | 2 | 米
111 |  |  | DN125放空管道（溢流） | 4 | 米
112 |  |  | 螺栓 | 170 | 个
113 |  |  | DN100法兰片 | 11 | 片
114 |  |  | DN80法兰片 | 4 | 片
115 |  |  | 桥架（控制柜上方到电机处，无双电源到控制柜上进线部分） | 7 | 米
116 |  |  | 泵房内部安装 | 1 | 套
117 |  |  | DN100法兰式电动蝶阀 | 1 | 只
118 |  |  | DN100蝶阀 | 5 | 只
119 |  |  | DN80蝶阀 | 3 | 只
120 |  |  | 同心变径头DN100-DN80 | 1 | 只 |  |  | 304不锈钢
121 |  |  | 双电源到控制柜主电缆 | 6 | 米 |  |  | 远东、上上、起帆
122 |  |  | 电机电缆（电机到控制柜下进线端） | 42 | 米 |  |  | 远东、上上、起帆
123 |  | 合计
总计
注：1、投标单位需备注选用品牌。
2、以上报价含材料费、税费、运输费、卸货费、质保期内的维护费、利润等所有费用。