## 报价说明
报价说明
工程名称：理工佳园人防设备供货及安装工程
一、工程概况：
本项目约103380m2，其中人防面积约5800m2；地上住宅由10幢高层组成。
二、工程招标范围
1、 理工佳园人防相关图纸。
2、人防标识标牌按照江苏省人民防空工程标识技术规定，苏防[2018]71号文件选用（如有新标准，按新标准执行，满足验收要求）。
三、投标报价说明
1、本工程为单价包干（人防水箱列入本次招标范围内，后期甲方有权调整水箱范围，如后期实际施工范围不在贵司施工范围内，结算时直接扣除此部分费用），投标人报价时需综合考虑所有相关费用。
2、提供的清单项目和数量不得修改，施工单位认为施工图纸中没有的项目可以不报价，但是施工图纸中有而未报价的项目默认为此项目已经包含在其他报价中，结算时不得以未报价而增加；
3、施工单位根据招标图纸认为需要增加的项目可以在下表按清单格式自行列项，认为提供的清单中数量偏多的也在下表按清单格式自行列项(工程量为负数)扣减。
4、根据招标图纸、国家规范要求及人防验收要求。
5、各投标单位可以根据自身条件优化设计，优化后的设计必须符合设计图纸及图集规范要求，优化后的费用可以单列明细，作为投标价的组成部分。
6、标识标牌由投标单位自行按照国家相关规范文件及标准优化设计，报价包含设计及工程费用；本清单仅供参考，投标单位按自身条件设计的图纸认为需要增加的项目可以按清单格式自行列项，认为提供的清单中没有的项目可以不报价。
7、所有的镀锌钢板均为热镀锌钢板；风口采用铝合金材质；钢板焊接风管均包含除锈油漆等工序，所有的镀锌钢板均为热镀锌钢板；风口采用铝合金材质；钢板焊接风管均包含除锈油漆等工序，所有的镀锌钢板的开口费用需综合考虑到报价中，后期不做调整。
（1） 供应单价
包含本项目所需的所有主材的采购、加工、运输到指定地点等供货环节所需的一切材料费、加工费、检验试验费、安装费、运输费、特急费定点加工费、采购风险费、施工员耗等按要求完成本项目所需的所有费用。
（2） 安装单价
包含本项目所需的所有人工费、辅材费、机械费、管理费及利润、规费等费用。
8、所有材料、设备的制作安装参照相应国家图集。
9、油漆(包括指示喷字)等费用包含在综合单价之安装费用中，投标单位承诺:无论招标单位对油漆的颜色作任何调整， 综合单价均不发生任何变化。
10、投标所报综合单价应包括该清单使用图纸、施工图纸及施工图集做法所包含的制作、运输、安装、验收合格等为完成本工程所包含的全部工作内容的全部费用，具体包括但不限于人工、材料(吊装预埋钢筋等)、机械设备、场外运输、场内运输、垂直运输、脚手架、超高费、所有五金配件、油漆、安装、技术处理、配合费、水电、赶工费、成品保护、保修、措施费、管理费、利润、规费、税金、政策性文件规定及合同包含的所有风险、责任等所有费用。凡招标图纸或说明中不明确的、做法不详的，要求投标单位自行按相关规范标准深化设计，报价应包含深化部分设计及工程费用，日后不再调整。
11、各项措施费用等其他一切费用自行在综合单价中充分考虑，招标方不再因此等情况的发生而增加任何费用。
12、如果中标，贵司施工完成后须负责本项目通过当地人防部门的一次性验收，且不得以报价过低等原因索赔额外费用。

## 汇总表
理工佳园 人防设备供货及安装工程汇总表 | [5 empty] | 第一次回标分析
序号 | 项目名称 | 分项单价 | 税率 | 税金 | 小计 | 江苏国威
[6 empty] | 分项单价 | 含税价
1 | 战时通风设备费 | 0 | 13% | 0 | 0
2 | 战时通风 | 0 | 9% | 0 | 0
3 | 人防水箱设备费 | 0 | 13% | 0 | 0 | #REF! | #REF!
4 | 人防水箱安装费 | 0 | 9% | 0 | 0
5 | 标识标牌 | 0 | 9% | 0 | 0 | #REF! | #REF!
7 | 含税总价 | 0 |  | 0 | 0 |  | #REF!
注：所有链接公式投标单位须自行核定及补充。

## 战时通风设备费
人防设备供货及安装工程设备清单
工程名称：理工佳园战时通风工程
序号 | 名 称 | 项 目 特 征 | 单位 | 数量 | 设备费 | 合价(元) | 备注
1 | 过滤吸收器 | RFP-1000型 工程内容 1、开箱检查、搬运就位、安装 2、除锈、刷油 3、完成过滤吸收器安装的其他一切相关工程内容及材料费用 | 台 | 9 |  | 0
2 | 油网滤尘器 | LWP-X 1*5 工程内容 1、安装 2、设备框架(含油槽)制作、安装 3、除锈、刷油 4、完成油网滤尘器安装的其他一切相关工程内容及材料费用 | 组 | 3 |  | 0
3 | 测压装置 | 倾斜式微压计 0～200Pa 工程内容 1、测压装置安装 2、固定底板制作安装 3、除锈、刷油 4、调试 5、完成测压装置安装及其他一切相关工程内容及材料费用 | 套 | 3 |  | 0
4 | 测量装置 | 风量测量装置 D400 工程内容 1、测量装置安装 2、固定底板制作安装 3、除锈、刷油 4、调试 5、完成测量装置安装及其他一切相关工程内容及材料费用 | 套 | 3 |  | 0
5 | 通风调节器 | 通风调节器 OT-TF 工程内容 1、通风调节器安装 2、固定底板制作安装 3、除锈、刷油 4、调试 5、完成通风调节器安装及其他一切相关工程内容及材料费用 | 台 | 3 |  | 0
6 | 超压排气活门 | 超压排气活门 FCH-250 工程内容 1、超压排气活门安装 2、钢短管和密闭环制作安装 3、除锈、刷油 4、调试 5、完成排气活门安装及其他一切相关工程内容及材料费用 | 只 | 12 |  | 0
7 | 混流送风机 | 混流送风机 SWF-I-No.6.5 工程内容 1、开箱检查、搬运就位、风机安装 2、减振(器)台座制作、安装 3、设备支架制作、安装 4、支架台座除锈、刷油、防腐 5、调试 6、完成风机安装的其他一切相关工程内容及材料费用 | 台 | 1 |  | 0
8 | 轴流排烟风机 | 轴流排烟风机 HTF-I-No.7 工程内容 1、开箱检查、搬运就位、风机安装 2、减振(器)台座制作、安装 3、设备支架制作、安装 4、支架台座除锈、刷油、防腐 5、调试 6、完成风机安装的其他一切相关工程内容及材料费用 | 台 | 1 |  | 0
9 | 混流排风机 | 混流排风机 SWF-I-No.2.5 工程内容 1、开箱检查、搬运就位、风机安装 2、减振(器)台座制作、安装 3、设备支架制作、安装 4、支架台座除锈、刷油、防腐 5、调试 6、完成风机安装的其他一切相关工程内容及材料费用 | 台 | 1 |  | 0
10 | 空气放射性监测装置 | 空气放射性监测装置 SIN-CFO100 工程内容 1、空气放射性监测装置安装 2、固定底板制作安装 3、除锈、刷油 4、调试 5、完成空气放射性监测装置安装及其他一切相关工程内容及材料费用 | 套 | 3 |  | 0
11 | 空气染毒监测装置 | 空气染毒监测装置 SIN-CPO100 工程内容 1、空气染毒监测装置置安装 2、固定底板制作安装 3、除锈、刷油 4、调试 5、完成空气染毒监测装置安装及其他一切相关工程内容及材料费用 | 套 | 3 |  | 0
12 | 自行增减项： 1. 提供的清单项目和数量不得修改，施工单位认为施工图纸中没有的项目可以不报价，但是施工图纸中有而未报价的项目默认为此项目已经包含在其他报价中，结算时不得以未报价而增加； 2. 施工单位根据招标图纸认为需要增加的项目可以在下表按清单格式自行列项，认为提供的清单中数量偏多的也在下表按清单格式自行列项(工程量为负数)扣减。
13
14
…
| 合计 |  |  |  |  | 0
备注： 1、材料费、运输费、安装费各项均包括了各自所涉及的人、材、机、管理、利润等费用； 2、综合单价包含设备制作、运输、装卸、安装、油漆、调试、第三方检测费、维护及验收等一切与本工程相关的费用。 3、通风管制作及安装包含保温，法兰、支架制作安装除锈、刷油，过墙处等做密封处理，密封材料采用防火堵料，具体详见设计说明； 4、风机安装减震措施安装，包含支架制作安装除锈、刷油、调试等完成成套成品的全部内容，具体详见设计说明； 5、风管阀门制作安装含法兰、支架制作安装 支架除锈防腐按设计要求；

## 战时通风
人防设备供货及安装工程清单
工程名称：理工佳园战时通风工程
序号 | 名 称 | 规 格 型 号 | 单位 | 数量 | 综合单价（元） | 人工费 | 材料费 | 机械费 | 管理费、利润及其他费用 | 合价(元) | 备注
1 | 过滤吸收器(不计设备费) | RFP-1000型 工程内容 1、开箱检查、搬运就位、安装 2、除锈、刷油 3、完成过滤吸收器安装的其他一切相关工程内容及材料费用 | 台 | 9 | 0 |  |  |  |  | 0
2 | 油网滤尘器(不计设备费) | LWP-X 1*5 工程内容 1、安装 2、设备框架(含油槽)制作、安装 3、除锈、刷油 4、完成油网滤尘器安装的其他一切相关工程内容及材料费用 | 组 | 3 | 0 |  |  |  |  | 0
3 | 测压装置(不计设备费) | 倾斜式微压计 0～200Pa 工程内容 1、测压装置安装 2、固定底板制作安装 3、除锈、刷油 4、调试 5、完成测压装置安装及其他一切相关工程内容及材料费用 | 套 | 3 | 0 |  |  |  |  | 0
4 | 测量装置(不计设备费) | 风量测量装置 D400 工程内容 1、测量装置安装 2、固定底板制作安装 3、除锈、刷油 4、调试 5、完成测量装置安装及其他一切相关工程内容及材料费用 | 套 | 3 | 0 |  |  |  |  | 0
5 | 通风调节器(不计设备费) | 通风调节器 OT-TF 工程内容 1、通风调节器安装 2、固定底板制作安装 3、除锈、刷油 4、调试 5、完成通风调节器安装及其他一切相关工程内容及材料费用 | 台 | 3 | 0 |  |  |  |  | 0
6 | 超压排气活门(不计设备费) | 超压排气活门 FCH-250 工程内容 1、超压排气活门安装 2、钢短管和密闭环制作安装 3、除锈、刷油 4、调试 5、完成排气活门安装及其他一切相关工程内容及材料费用 | 只 | 12 | 0 |  |  |  |  | 0
7 | 混流送风机(不计设备费) | 混流送风机 SWF-I-No.6.5 工程内容 1、开箱检查、搬运就位、风机安装 2、减振(器)台座制作、安装 3、设备支架制作、安装 4、支架台座除锈、刷油、防腐 5、调试 6、完成风机安装的其他一切相关工程内容及材料费用 | 台 | 1 | 0 |  |  |  |  | 0
8 | 轴流排烟风机(不计设备费) | 轴流排烟风机 HTF-I-No.7 工程内容 1、开箱检查、搬运就位、风机安装 2、减振(器)台座制作、安装 3、设备支架制作、安装 4、支架台座除锈、刷油、防腐 5、调试 6、完成风机安装的其他一切相关工程内容及材料费用 | 台 | 1 | 0 |  |  |  |  | 0
9 | 混流排风机(不计设备费) | 混流排风机 SWF-I-No.2.5 工程内容 1、开箱检查、搬运就位、风机安装 2、减振(器)台座制作、安装 3、设备支架制作、安装 4、支架台座除锈、刷油、防腐 5、调试 6、完成风机安装的其他一切相关工程内容及材料费用 | 台 | 1 | 0 |  |  |  |  | 0
10 | 空气放射性监测装置(不计设备费) | 空气放射性监测装置 SIN-CFO100 工程内容 1、空气放射性监测装置安装 2、固定底板制作安装 3、除锈、刷油 4、调试 5、完成空气放射性监测装置安装及其他一切相关工程内容及材料费用 | 套 | 3 | 0 |  |  |  |  | 0
11 | 空气染毒监测装置(不计设备费) | 空气染毒监测装置 SIN-CPO100 工程内容 1、空气染毒监测装置置安装 2、固定底板制作安装 3、除锈、刷油 4、调试 5、完成空气染毒监测装置安装及其他一切相关工程内容及材料费用 | 套 | 3 | 0 |  |  |  |  | 0
12 | 手动密闭阀门 | SMF30 工程内容 1、安装 2、支架制安 3、除锈、刷油 4、接线、调试 5、完成阀门安装及其他一切相关工程内容及材料费用 | 只 | 18 | 0 |  |  |  |  | 0
13 | 手动密闭阀门 | SMF40 工程内容 1、安装 2、支架制安 3、除锈、刷油 4、接线、调试 5、完成阀门安装及其他一切相关工程内容及材料费用 | 只 | 6 | 0 |  |  |  |  | 0
14 | 手动密闭阀门 | SFM60 工程内容 1、安装 2、支架制安 3、除锈、刷油 4、接线、调试 5、完成阀门安装及其他一切相关工程内容及材料费用 | 只 | 17 | 0 |  |  |  |  | 0
15 | 法兰盲板（换气堵头） | D400 工程内容 1、密封堵头及法兰制作.安装 2、刷油、防腐 3、完成密封堵头及法兰安装的其他一切相关工程内容及材料费用 | 只 | 3 | 0 |  |  |  |  | 0
16 | 风量调节阀 | D400 工程内容 1、安装 2、支架制安 3、除锈、刷油 4、接线、调试 5、完成阀门安装及其他一切相关工程内容及材料费用 | 只 | 3 | 0 |  |  |  |  | 0
17 | 插板阀 | D400 工程内容 1、安装 2、支架制安 3、除锈、刷油 4、调试 5、完成阀门安装及其他一切相关工程内容及材料费用 | 只 | 3 | 0 |  |  |  |  | 0
18 | 插板阀 | D664 工程内容 1、安装 2、支架制安 3、除锈、刷油 4、调试 5、完成阀门安装及其他一切相关工程内容及材料费用 | 只 | 3 | 0 |  |  |  |  | 0
19 | 防火调节阀 70℃ | D664 工程内容 1、安装 2、支架制安 3、除锈、刷油 4、接线、调试 5、完成阀门安装及其他一切相关工程内容及材料费用 | 只 | 1 | 0 |  |  |  |  | 0
20 | 防火调节阀 70℃ | D700 工程内容 1、安装 2、支架制安 3、除锈、刷油 4、接线、调试 5、完成阀门安装及其他一切相关工程内容及材料费用 | 只 | 1 | 0 |  |  |  |  | 0
21 | 防火调节阀 70℃ | 320*320 工程内容 1、安装 2、支架制安 3、除锈、刷油 4、接线、调试 5、完成阀门安装及其他一切相关工程内容及材料费用 | 只 | 1 | 0 |  |  |  |  | 0
22 | 防火风口 | 1、名称：防火风口 2、规格、型号：320*320 工程内容 1、安装 2、支架制安 3、除锈、刷油 4、调试 5、完成风口安装及其他一切相关工程内容及材料费用 | 只 | 1 | 0 |  |  |  |  | 0
23 | 单层百叶排风口 | 800*800 工程内容 1、安装 2、支架制安 3、除锈、刷油 4、调试 5、完成风口安装及其他一切相关工程内容及材料费用 | 只 | 1 | 0 |  |  |  |  | 0
24 | 双层百叶风口 | 1000*1000 工程内容 1、安装 2、支架制安 3、除锈、刷油 4、调试 5、完成风口安装及其他一切相关工程内容及材料费用 | 只 | 1 | 0 |  |  |  |  | 0
25 | 尾气监测取样管 | 1、镀锌钢管DN15 2、含阀门 3、完成尾气监测取样管安装及其他一切相关工程内容及材料费用 | m | 18 | 0 |  |  |  |  | 0
26 | 测压管 | 1、镀锌钢管DN15 2、含阀门 3、完成测压管安装及其他一切相关工程内容及材料费用 | m | 3 | 0 |  |  |  |  | 0
27 | 增压管 | 1、镀锌钢管DN25 2、含阀门 3、完成增压管安装及其他一切相关工程内容及材料费用 | m | 18 | 0 |  |  |  |  | 0
28 | 放射性取样管 | 1、镀锌钢管DN32 2、含阀门 3、完成放射性取样管安装及其他一切相关工程内容及材料费用 | m | 18 | 0 |  |  |  |  | 0
29 | CO探头 | OT-CO 工程内容 1、安装 2、支架制安 3、除锈、刷油 4、接线、调试 5、完成阀门安装及其他一切相关工程内容及材料费用 | 只 | 12 | 0 |  |  |  |  | 0
30 | 碳钢通风管道制作安装 | 材质:焊接风管 形状:圆形 周长或直径:500mm以下 板材厚度: 3mm 接口形式:焊接 工作内容：风管、管件、法兰、零件、支吊架等制作安装 | m2 | 51.84 | 0 |  |  |  |  | 0
31 | 碳钢通风管道制作安装 | 材质:焊接风管 形状:圆形 周长或直径:1120mm以下 板材厚度: 3mm 接口形式:焊接 工作内容：风管、管件、法兰、零件、支吊架等制作安装 | m2 | 63.34 | 0 |  |  |  |  | 0
32 | 自行增减项： 1. 提供的清单项目和数量不得修改，施工单位认为施工图纸中没有的项目可以不报价，但是施工图纸中有而未报价的项目默认为此项目已经包含在其他报价中，结算时不得以未报价而增加； 2. 施工单位根据招标图纸认为需要增加的项目可以在下表按清单格式自行列项，认为提供的清单中数量偏多的也在下表按清单格式自行列项(工程量为负数)扣减。
33
34
…
| 合计 | [8 empty] | 0
备注： 1、材料费、运输费、安装费各项均包括了各自所涉及的人、材、机、管理、利润等费用； 2、综合单价包含设备制作、运输、装卸、安装、油漆、调试、第三方检测费、维护及验收等一切与本工程相关的费用。 3、通风管制作及安装包含保温，法兰、支架制作安装除锈、刷油，过墙处等做密封处理，密封材料采用防火堵料，具体详见设计说明； 4、风机安装减震措施安装，包含支架制作安装除锈、刷油、调试等完成成套成品的全部内容，具体详见设计说明； 5、风管阀门制作安装含法兰、支架制作安装 支架除锈防腐按设计要求；

## 水箱设备费
人防水箱设备清单
工程名称：理工佳园人防水箱工程
序号 | 名 称 | 规 格 型 号 | 单位 | 数量 | 设备费 | 合价(元) | 备注
1 | 战时生活水箱（不锈钢成品水箱） 有效容积为42m³(含管道泵、气压罐) | 4000*7000*2000 平时采购，战时安装 工程内容 1、稳固、装配零件、含浮球阀、玻璃管液位计、放水龙头、溢水管、18目钢丝网、透气管等相关管配件 2、完成水箱放置的其他一切相关工程内容及材料费用工作内容 | 套 | 1 |  | 0
2 | 战时生活水箱（不锈钢成品水箱） 有效容积为58m³(含管道泵、气压罐) | 5000*7500*2000 平时采购，战时安装 工程内容 1、稳固、装配零件、含浮球阀、玻璃管液位计、放水龙头、溢水管、18目钢丝网、透气管等相关管配件 2、完成水箱放置的其他一切相关工程内容及材料费用工作内容 | 套 | 1 |  | 0
3 | 战时生活水箱（不锈钢成品水箱） 有效容积为42m³(含管道泵、气压罐) | 4000*7500*2000 平时采购，战时安装 工程内容 1、稳固、装配零件、含浮球阀、玻璃管液位计、放水龙头、溢水管、18目钢丝网、透气管等相关管配件 2、完成水箱放置的其他一切相关工程内容及材料费用工作内容 | 套 | 1 |  | 0
4 | 战时生活水箱（不锈钢成品水箱） 有效容积为64m³(含管道泵、气压罐) | 5000*8000*2000 平时采购，战时安装 工程内容 1、稳固、装配零件、含浮球阀、玻璃管液位计、放水龙头、溢水管、18目钢丝网、透气管等相关管配件 2、完成水箱放置的其他一切相关工程内容及材料费用工作内容 | 套 | 2 |  | 0
5 | 战时生活水箱（不锈钢成品水箱） 有效容积为46m³(含管道泵、气压罐) | 3500*8500*2000 平时采购，战时安装 工程内容 1、稳固、装配零件、含浮球阀、玻璃管液位计、放水龙头、溢水管、18目钢丝网、透气管等相关管配件 2、完成水箱放置的其他一切相关工程内容及材料费用工作内容 | 套 | 1 |  | 0
6 | 战时冷却贮水箱（不锈钢） 有效容积为2m³(含管道泵、气压罐) | 1000*1500*2000 平时采购，战时安装 工程内容 1、稳固、装配零件、含浮球阀、玻璃管液位计、放水龙头、溢水管、18目钢丝网、透气管等相关管配件 2、完成水箱放置的其他一切相关工程内容及材料费用工作内容 | 套 | 1 |  | 0
7 | 战时气压给水设备 | 工程内容 1、DP32-4-8x4，配泵两台,一用一备，参数:Q=4m3/h,H=32m,N=1.1KW，配气压罐SQL800，一个 2、稳固、装配零件 3、完成战时气压给水设备的其他一切相关工程内容及材料费用工作内容 | 套 | 3 |  | 0
8 | 自行增减项： 1. 提供的清单项目和数量不得修改，施工单位认为施工图纸中没有的项目可以不报价，但是施工图纸中有而未报价的项目默认为此项目已经包含在其他报价中，结算时不得以未报价而增加； 2. 施工单位根据招标图纸认为需要增加的项目可以在下表按清单格式自行列项，认为提供的清单中数量偏多的也在下表按清单格式自行列项(工程量为负数)扣减。
9
10
…
| 合计 |  |  |  |  | 0
备注： 1、材料费、运输费、安装费各项均包括了各自所涉及的人、材、机、管理、利润等费用； 2、综合单价包含设备制作、运输、装卸、安装、油漆、调试、第三方检测费、维护及验收等一切与本工程相关的费用。

## 水箱安装费
人防水箱安装清单
工程名称：理工佳园人防水箱工程
序号 | 名 称 | 项 目 特 征 | 单位 | 数量 | 综合单价（元） | 人工费 | 辅材费 | 机械费 | 管理费、利润及其他费用 | 合价(元) | 备注
1 | 战时生活水箱（不锈钢成品水箱） 有效容积为42m³(含管道泵、气压罐)(不计设备费) | 4000*7000*2000 平时采购，战时安装 工程内容 1、稳固、装配零件、含浮球阀、玻璃管液位计、放水龙头、溢水管、18目钢丝网、透气管等相关管配件 2、完成水箱放置的其他一切相关工程内容及材料费用工作内容 | 套 | 1 | 0 |  |  |  |  | 0
2 | 战时生活水箱（不锈钢成品水箱） 有效容积为58m³(含管道泵、气压罐)(不计设备费) | 5000*7500*2000 平时采购，战时安装 工程内容 1、稳固、装配零件、含浮球阀、玻璃管液位计、放水龙头、溢水管、18目钢丝网、透气管等相关管配件 2、完成水箱放置的其他一切相关工程内容及材料费用工作内容 | 套 | 1 | 0 |  |  |  |  | 0
3 | 战时生活水箱（不锈钢成品水箱） 有效容积为42m³(含管道泵、气压罐)(不计设备费) | 4000*7500*2000 平时采购，战时安装 工程内容 1、稳固、装配零件、含浮球阀、玻璃管液位计、放水龙头、溢水管、18目钢丝网、透气管等相关管配件 2、完成水箱放置的其他一切相关工程内容及材料费用工作内容 | 套 | 1 | 0 |  |  |  |  | 0
4 | 战时生活水箱（不锈钢成品水箱） 有效容积为64m³(含管道泵、气压罐)(不计设备费) | 5000*8000*2000 平时采购，战时安装 工程内容 1、稳固、装配零件、含浮球阀、玻璃管液位计、放水龙头、溢水管、18目钢丝网、透气管等相关管配件 2、完成水箱放置的其他一切相关工程内容及材料费用工作内容 | 套 | 2 | 0 |  |  |  |  | 0
5 | 战时生活水箱（不锈钢成品水箱） 有效容积为46m³(含管道泵、气压罐)(不计设备费) | 3500*8500*2000 平时采购，战时安装 工程内容 1、稳固、装配零件、含浮球阀、玻璃管液位计、放水龙头、溢水管、18目钢丝网、透气管等相关管配件 2、完成水箱放置的其他一切相关工程内容及材料费用工作内容 | 套 | 1 | 0 |  |  |  |  | 0
6 | 战时冷却贮水箱（不锈钢） 有效容积为2m³(含管道泵、气压罐)(不计设备费) | 1000*1500*2000 平时采购，战时安装 工程内容 1、稳固、装配零件、含浮球阀、玻璃管液位计、放水龙头、溢水管、18目钢丝网、透气管等相关管配件 2、完成水箱放置的其他一切相关工程内容及材料费用工作内容 | 套 | 1 | 0 |  |  |  |  | 0
7 | 战时气压给水设备(不计设备费) | 工程内容 1、DP32-4-8x4，配泵两台,一用一备，参数:Q=4m3/h,H=32m,N=1.1KW，配气压罐SQL800，一个 2、稳固、装配零件 3、完成战时气压给水设备的其他一切相关工程内容及材料费用工作内容 | 套 | 3 | 0 |  |  |  |  | 0
8 | 自行增减项： 1. 提供的清单项目和数量不得修改，施工单位认为施工图纸中没有的项目可以不报价，但是施工图纸中有而未报价的项目默认为此项目已经包含在其他报价中，结算时不得以未报价而增加； 2. 施工单位根据招标图纸认为需要增加的项目可以在下表按清单格式自行列项，认为提供的清单中数量偏多的也在下表按清单格式自行列项(工程量为负数)扣减。
9
10
…
| 合计 | [8 empty] | 0
备注： 1、材料费、运输费、安装费各项均包括了各自所涉及的人、材、机、管理、利润等费用； 2、综合单价包含设备制作、运输、装卸、安装、油漆、调试、第三方检测费、维护及验收等一切与本工程相关的费用。

## 标识标牌
人防标识标牌工程报价清单
工程名称：理工佳园人防标识标牌工程
序号 | 名 称 | 规 格 型 号 | 单位 | 数量 | 不含税综合单价（元） | 合价(元) | 备注
1 | 标志一（管理标识-工程示意图） | 标识牌材质为厚度不小于5mm的双面亚克力板，尺寸为1.3*0.8m，标示牌平行悬挂，间隔宜小于50mm，水平固定于机动车坡道等出入口墙体醒目位置。 | 套 | 1 |  | 0 | 详见苏防[2018]71号
2 | 标志一（管理标识-人防工程维护管理制度、人防工程平时使用须知） | 标识牌材质为厚度不小于5mm的双面亚克力板，尺寸为0.6*0.8m，标示牌平行悬挂，间隔宜小于50mm，水平固定于机动车坡道等出入口墙体醒目位置。 | 套 | 1 |  | 0 | 详见苏防[2018]71号
3 | 标志二（导引标识-外部导引标识牌） | 标识牌底板采用国家标准平板铝合金，厚度不小于2mm，面层采用工程级反光材料，图徽及边框为白色反光膜，单面贴膜，反光膜应具备较好的逆反射性能，耐久时间应在7年以上,尺寸为0.3*0.5m。 | 套 | 1 |  | 0 | 详见苏防[2018]71号
4 | 标志二（导引标识-外部导引标识牌） | 标识牌底板采用国家标准平板铝合金，厚度不小于2mm，面层采用工程级反光材料，图徽及边框为白色反光膜，单面贴膜，反光膜应具备较好的逆反射性能，耐久时间应在7年以上,尺寸为0.7*0.45m。 | 套 | 1 |  | 0 | 详见苏防[2018]71号
5 | 标志二（导引标识-外部导引标识牌） | 标识牌底板采用国家标准平板铝合金，厚度不小于2mm，面层采用工程级反光材料，图徽及边框为白色反光膜，单面贴膜，反光膜应具备较好的逆反射性能，耐久时间应在7年以上,尺寸为0.6*0.9m。 | 套 | 1 |  | 0 | 详见苏防[2018]71号
6 | 标志二（导引标识-外部导引指示牌） | 厚度不小于5mm的双面亚克力板，尺寸为0.95*0.4m,箱式结构（Φ76mm*2500㎜热镀锌钢管，壁厚≥2.5mm，型槽，管箍）,含预埋件制作，柱式标杆、预埋件、紧固件、自攻螺丝和装饰帽耐久时间应在10年以上。 | 套 | 1 |  | 0 | 详见苏防[2018]71号
7 | 标志二（导引标识-人员掩蔽工程导引标识牌） | 标识牌材质为厚度不小于5mm的双面亚克力板，UV打印。尺寸为0.54*0.8m。（7年使用年限以上） | 套 | 1 |  | 0 | 详见苏防[2018]71号
8 | 标志二（导引标识-主、次出入口口部标识） | 标识牌采用5mm的亚克力板彩喷，安装在门框右侧墙面。尺寸为0.5*0.17m。（7年使用年限以上） | 套 | 1 |  | 0 | 详见苏防[2018]71号
9 | 标志二（导引标识-电梯、楼梯、战时主(次)要出入口引导牌） | 标识牌材质为厚度不小于2mm的不锈钢折边彩喷，尺寸为1*0.4m，采用吊链固定。（7年使用年限以上） | 套 | 1 |  | 0 | 详见苏防[2018]71号
10 | 标志三（设施标识-功能间标识牌,如：防毒通道、密闭通道等） | 标识牌应采用5mm塑料板彩喷，尺寸为0.5*0.17m，需安装在门框右侧。（7年使用年限以上） | 套 | 1 |  | 0 | 详见苏防[2018]71号
11 | 标志三（设施标识-平战转换标识牌） | 标识牌材质为厚度不小于5mm的双面亚克力板，UV打印。尺寸为1.2*0.8m。（7年使用年限以上） | 套 | 1 |  | 0 | 详见苏防[2018]71号
12 | 标志四（设备标识-通风方式显示装置） | 2mm铝板贴PET工程级反光膜，反光系数500cd（7年使用年限以上），尺寸为0.7*0.28m | 套 | 1 |  | 0 | 详见苏防[2018]71号
13 | 标志五（管线标识-电缆管线） | 标识牌材质为厚度不小于2mm的国家标准平板铝合金，印制方式为烤漆，耐久时间应在10年以上不褪色。 | 套 | 1 |  | 0 | 详见苏防[2018]71号
14 | 标志六（提示性标识） | 提示性标识牌材质为厚度不小于2mm的亚克力板，字体为微软雅黑，加粗，标识牌样式及尺寸详见苏防[2018]71号图36。（7年使用年限以上） | 套 | 1 |  | 0 | 详见苏防[2018]71号
15 | 自行增减项： 1.标识标牌由投标单位自行按照国家相关规范文件及标准优化设计，报价包含设计及工程费用，总价包干。 2.以上提供的清单仅供参考，投标单位按自身条件设计的图纸认为需要增加的项目可以在下表按清单格式自行列项，认为提供的清单中没有的项目可以不报价。
16 | 标识七（人防区域标识） |  | 套 | 1 |  | 0
17 | 标识八（人防车位标识） |  | 套 | 1 |  | 0
…
| 合计 |  |  |  |  | 0
备注： 1、材料费、运输费、安装费各项均包括了各自所涉及的人、材、机、管理、利润等费用； 2、综合单价包含设备制作、运输、装卸、安装、油漆、调试、第三方检测费、维护及验收等一切与本工程相关的费用。