## 综合布线清单
海安校区女生4号楼网络建设综合布线设备清单
序 号 | 名称 | 参考品牌 | 设备型号 | 规格参数 | 单 位 | 数量 | 单价 | 金额小计 | 备注
1 | 网络线缆 | legrand罗格朗、Telege天纪、SHIP一舟、KEG韩电 | KEG·X6C | 6类4对双绞线，PVC护套，十字隔离（305米) | 箱 | 56
2 | 网络模块 | legrand罗格朗、Telege天纪、SHIP一舟、KEG韩电 | KEG·6CM（180度） | 6类RJ45免工具端接模块 非屏蔽 | 只 | 641
3 | 单口面板 | legrand罗格朗、Telege天纪、SHIP一舟、KEG韩电 | KEG·CM-1 | 组合式 单口 白色信息面板带(防尘盖、彩色标识) | 只 | 641
4 | 底盒 | legrand罗格朗、Telege天纪、SHIP一舟、KEG韩电 | 86型 | 国标 | 只 | 802
5 | 光缆 | legrand罗格朗、Telege天纪、SHIP一舟、KEG韩电 | KEG·TS-48B | 48芯室外单模铠装光缆 | 米 | 2200 |  |  | 一主一备
6 | 光缆 | legrand罗格朗、Telege天纪、SHIP一舟、KEG韩电 |  | 4芯光电混合缆 | 米 | 11200
7 | 六类水晶头 | legrand罗格朗、Telege天纪、SHIP一舟、KEG韩电 |  | 六类非屏蔽 | 盒 | 8
8 | 光配线架 | legrand罗格朗、Telege天纪、SHIP一舟、KEG韩电 | KEG·OD-48G | 48口光配线架 | 只 | 34
9 | 光纤跳线 | legrand罗格朗、Telege天纪、SHIP一舟、KEG韩电 | KEG·L-SM | 3米LC-LC光纤跳线 | 只 | 2010
10 | 耦合器 | legrand罗格朗、Telege天纪、SHIP一舟、KEG韩电 | KEG·OM-L2 | LC | 只 | 1632
11 | 光纤熔接 | legrand罗格朗、Telege天纪、SHIP一舟、KEG韩电 |  |  | 个 | 1624
12 | 理线架 | legrand罗格朗、Telege天纪、SHIP一舟、KEG韩电 | KEG·LJ | 线缆管理架， 带盖板 | 只 | 54
13 | 机柜 | 图腾 |  | 600*600*2000 | 只 | 6
14 | PDU | 图腾 |  | AC220V/10A | 只 | 6
15 | 航空插头-公 | 施耐德 |  | AC220V/32A | 只 | 6
16 | 航空插头-母 | 施耐德 |  | AC220V/32A | 只 | 6
17 | 电源线缆 | 远东、起帆 |  | ZB-RVV 3*4平方 | 米 | 100
18 | 集供电源 | 台湾明纬 | NES-350-48 | 输入电源：AC180~264V、4A 输出电源：DC41~56C、7.3A | 只 | 18
19 | 导轨式端子排 | 汇君 | UK2.5B | 额定电压：690V 额定电流：32A 导线截面积：0.2~2.5平方 | 只 | 350
20 | 空开导轨 | 国优 |  |  | 米 | 12
21 | 水钻孔 | 定制 |  |  | 个 | 1
22 | 墙面孔 | 定制 |  |  | 个 | 322 |  |  | 按实结算
23 | 桥架开孔 | 定制 |  |  | 个 | 483 |  |  | 按实结算
24 | 锁母 | 中财、伟星 |  |  | 套 | 483
25 | PVC管 | 中财、伟星 |  | 20mm | 米 | 100
26 | PVC管 | 中财、伟星 |  | 25mm | 米 | 100 |  |  | 按实结算
27 | KBG管 | 中财、伟星 |  | 20mm | 米 | 100 |  |  | 按实结算
28 | KBG管 | 中财、伟星 |  | 25mm | 米 | 100 |  |  | 按实结算
29 | PVC软管 | 中财、伟星 | 25mm | 国优 | 米 | 500 |  |  | 按实结算
30 | 白板 | 中财、伟星 |  | 0 | 只 | 483
31 | 水平桥架 | 国优 |  | 300*100 | 米 | 460
32 | 垂直桥架 | 国优 |  | 400*200 | 米 | 30 |  |  | 按实结算
33 | 定制桥架转角 | 国优 |  | 0 | 只 | 20
34 | 防静电地板 | 中天 | 陶瓷 | 600*600*35mm | 平方 | 50
35 | 空调 | 格力 |  | 1.5配，变频 | 台 | 1 |  |  | 按实结算
36 | 辅材 |  |  | 胀管、螺钉、膨胀螺丝、桥架吊筋、横担、桥架螺丝、标签、扎带、切割片、管路直接、管路弯头等 | 批 | 1
女生4号楼网络建设综合布线合计：
海安校区女生4号楼网络建设总计：

## 计算机网络设备清单
海安校区女生4号楼计算机网络设备清单
序 号 | 名称 | 品牌 | 设备型号 | 规格参数 | 单 位 | 数量 | 单价 | 小计 | 备注
1 | 汇聚交换机 | 锐捷 | RG-S6120-20XS4VS2QXS | 20个1G/10G SFP+光口，4个10G/25G SFP28光口，2个40G QSFP+光口，最多可支持32个10G端口，2个模块化电源插槽，2个模块化风扇插槽，出厂已经满配2个风扇模块 | 个 | 1
2 | 汇聚交换机电源 | 锐捷 | RG-PA150I-F | 150W交流电源模块，支持1+1电源冗余 | 个 | 2
3 | 接入交换机 | 锐捷 | RG-S2910-24GT4XS-E | 24口10/100/1000M自适应电口，4个1G/10G SFP+光口，固化单交流电源 | 台 | 1
4 | 无线AP本体 | 锐捷 | RG-AM5552-SF | 整机提供千兆光口≥48个，支持至少为48个微AP接入服务 1G/10G SFP+上联光口≥4个 | 台 | 6
5 | 无线AP本体电源模块 | 锐捷 | RG-PA1000I-F |  | 只 | 12
6 | 墙面嵌入式无线AP | 锐捷 | RG-MAP852-SF | 双路双频设计：Radio1：2.4G 11ax：2*2 MIMO，Radio2：5G 11ax：2*2 MIMO，802.11b/g/n：2.4G～2.483GHz，802.11a/n/ac/ac wave2：5.150～5.350GHz，5.47～5.725GHz，5.725～5.850GHz，1个千兆上联光口，4个千兆以太网下联口，整机功率＜9W | 只 | 161
7 | 单模千兆光纤模块 | 锐捷 | GE-SFP-LX20-SM1550-BIDI | AP端：SFP千兆BIDI光模块 | 只 | 161
8 | 单模千兆光纤模块 | 锐捷 | GE-SFP-LX20-SM1310-BIDI | 本体端：SFP千兆BIDI光模块-TX1310/RX1550，20km，LC | 只 | 161
9 | 单模万兆光纤模块 | 锐捷 | XG-SFP-LR-SM1310 | 万兆LC接口模块（1310nm），10km，适用于SFP+接口 | 只 | 18
女生4号楼网络建设计算机网络设备合计：