## 汇总
工程量清单
序号 | 项目类型 | 材 质 | 设计编号 | 宽度（mm） | 高度（mm） | 数量（樘） | 面积 （m²） | 综合单价 （元/m²） | 合价 （元） | 备 注
1 | 防火卷帘门 | 双轨无机纤维复合甲级 | FJM5827 | 5800 | 2700 | 1 | 15.66
2 | 防火卷帘门 | 双轨无机纤维复合甲级 | FJM6022 | 6000 | 2200 | 2 | 26.4
3 | 防火卷帘门 | 双轨无机纤维复合甲级 | FJM6027 | 6000 | 2700 | 5 | 81
4 | 防火卷帘门 | 双轨无机纤维复合特级 | 特FJM5022 | 5000 | 2200 | 5 | 55
5 | 防火卷帘门 | 双轨无机纤维复合特级 | 特FJM6022 | 6000 | 2200 | 2 | 26.4
6 | 防火卷帘 | 双帘双轨无机特级 | FHJL5321a | 5300 | 2100 | 1 | 11.13 |  |  | 背火面升温极限2H
7 | 防火卷帘 | 双帘双轨无机特级 | FHJL5524a | 5500 | 2400 | 29 | 382.8 |  |  | 背火面升温极限2H
8 | 防火卷帘 | 双帘双轨无机特级 | FHJL5524特 | 5500 | 2400 | 10 | 132 |  |  | 背火面升温极限3H
9 | 防火门 | 304不锈钢 | FM乙1033 | 1000 | 3300 | 1 | 3.3
10 | 防火门 | 304不锈钢 | FM乙1833 | 1800 | 3300 | 1 | 5.94
11 | 防火门 | 304不锈钢 | FM乙2033 | 2000 | 3300 | 5 | 33 |  |  | 门开启后净尺寸需达到2米*2.5米
12 | 防火门 | 钢 质 | FM丙0918 | 900 | 1800 | 276 | 447.12 |  |  | 四面框
13 | 防火门 | 钢 质 | FM丙1118 | 1100 | 1800 | 66 | 130.68 |  |  | 四面框
14 | 防火门 | 钢 质 | FM丙1218 | 1200 | 1800 | 210 | 453.6 |  |  | 四面框
15 | 防火门 | 钢 质 | FM甲1121 | 1100 | 2100 | 18 | 41.58
16 | 防火门 | 钢 质 | FM甲1221 | 1200 | 2100 | 18 | 45.36 |  |  | 四面框
17 | 防火门 | 钢 质 | FM甲1221 | 1200 | 2100 | 18 | 45.36
18 | 防火门 | 钢 质 | FM甲1221' | 1200 | 2100 | 6 | 15.12
19 | 防火门 | 钢 质 | FM甲1321 | 1300 | 2100 | 3 | 8.19
20 | 防火门 | 钢 质 | FM甲1521 | 1500 | 2100 | 30 | 94.5
21 | 防火门 | 钢 质 | FM甲1921 | 1900 | 2100 | 3 | 11.97
22 | 防火门 | 钢 质 | FM甲2021 | 2000 | 2100 | 7 | 29.4
23 | 防火门 | 钢 质 | FM乙1122 | 1100 | 2200 | 216 | 522.72
24 | 防火门 | 钢 质 | FM乙1222a | 1200 | 2200 | 12 | 31.68
25 | 防火门 | 钢 质 | FHM1221甲 | 1200 | 2100 | 6 | 15.12
26 | 防火门 | 钢 质 | FHM1521甲 | 1500 | 2100 | 19 | 59.85
27 | 防火门 | 钢 质 | FM甲0716 | 700 | 1600 | 11 | 12.32
28 | 防火门 | 钢 质 | FM甲1021 | 1000 | 2100 | 9 | 18.9
29 | 防火门 | 钢 质 | FM甲1220 | 1200 | 2000 | 6 | 14.4
30 | 防火门 | 钢 质 | FM甲1321 | 1300 | 2100 | 6 | 16.38
31 | 防火门 | 钢 质 | FM甲1520 | 1500 | 2000 | 1 | 3
32 | 防火门 | 钢 质 | FM甲1521 | 1500 | 2100 | 28 | 88.2
33 | 防火门 | 钢 质 | FM甲2020 | 2000 | 2000 | 4 | 16
34 | 防火门 | 钢 质 | FM甲2021 | 2000 | 2100 | 2 | 8.4
35 | 防火门 | 钢 质 | FM乙1121 | 1100 | 2100 | 32 | 73.92
36 | 防火门 | 钢 质 | FM乙1220 | 1200 | 2000 | 8 | 19.2
合 计 | [5 empty] | 1077 | 2995.6
（1）所有价格均用人民币（RMB）元表示。 （2）以上报价包含完成本项目防火门、防火卷帘门等的供货、安装。完成本工程所需的人工费、材料费、机械费、运输费、保管费、技术措施费、施工安全措施费、水电费、垂直运输费、脚手架费、成品保护费、图纸深化设计、规费、利润、税金、保险、试验检测费、、总包配合费、制作样窗费用、保修、保养等售后服务、各种风险费用等，投标报价为最终报价。 （3）如果单价*工程量与总价不符时，则以单价×工程量为准。 （4）报价时要求按照该表格式报价。 （5）以上所有型号均参照图集12J609

## 1-3#楼
理工佳园1-3#楼防火门统计表
楼号 | 序号 | 项目类型 | 材 质 | 设计编号 | 宽度 | 高度 | 数量 | 面积 | 分 布 楼 层 |  |  |  | 备 注
[5 empty] | （mm） | （mm） | （樘） | （m2） | DF | 1F | 2-11F | 机房层
1# | 1 | 防火门 | 钢 质 | FM乙1122 | 1100 | 2200 | 2 | 4.84 |  | 2
| 2 |  |  | FM丙1118 | 1100 | 1800 | 22 | 43.56 |  | 2 | 2×10 |  | 四面框
| 3 |  |  | FM丙0918 | 900 | 1800 | 22 | 35.64 |  | 2 | 2×10 |  | 四面框
| 4 |  |  | FM甲1221 | 1200 | 2100 | 2 | 5.04 |  |  |  | 2 | 四面框
| 5 |  |  | FM甲2021 | 2000 | 2100 | 2 | 8.4 | 2
| 6 |  |  | FM甲1221 | 1200 | 2100 | 2 | 5.04 | 2
| 7 |  |  | FM甲1121 | 1100 | 2100 | 2 | 4.62 | 2
| 8 |  |  | FM甲1521 | 1500 | 2100 | 5 | 15.75 | 5
2# | 1 | 防火门 | 钢 质 | FM乙1122 | 1100 | 2200 | 2 | 4.84 |  | 2
| 2 |  |  | FM丙1118 | 1100 | 1800 | 22 | 43.56 |  | 2 | 2×10 |  | 四面框
| 3 |  |  | FM丙0918 | 900 | 1800 | 22 | 35.64 |  | 2 | 2×10 |  | 四面框
| 4 |  |  | FM甲1221 | 1200 | 2100 | 2 | 5.04 |  |  |  | 2 | 四面框
| 5 |  |  | FM甲2021 | 2000 | 2100 | 1 | 4.2 | 2
| 6 |  |  | FM甲1221 | 1200 | 2100 | 2 | 5.04 | 2
| 7 |  |  | FM甲1121 | 1100 | 2100 | 2 | 4.62 | 2
| 8 |  |  | FM甲1521 | 1500 | 2100 | 5 | 15.75 | 5
3# | 1 | 防火门 | 钢 质 | FM乙1122 | 1100 | 2200 | 2 | 4.84 |  | 2
| 2 |  |  | FM丙1118 | 1100 | 1800 | 22 | 43.56 |  | 2 | 2×10 |  | 四面框
| 3 |  |  | FM丙0918 | 900 | 1800 | 22 | 35.64 |  | 2 | 2×10 |  | 四面框
| 4 |  |  | FM甲1221 | 1200 | 2100 | 2 | 5.04 |  |  |  | 2 | 四面框
| 5 |  |  | FM甲2021 | 2000 | 2100 | 1 | 4.2 | 2
| 6 |  |  | FM甲1221 | 1200 | 2100 | 2 | 5.04 | 2
| 7 |  |  | FM甲1121 | 1100 | 2100 | 2 | 4.62 | 2
| 8 |  |  | FM甲1521 | 1500 | 2100 | 5 | 15.75 | 5
|  | 合 计 |  |  |  |  | 175 | 360.27
说明：以上所有型号均参照图集12J609

## 4-6#楼
理工佳园4# 6#楼防火门统计表
楼号 | 序号 | 项目类型 | 材 质 | 设计编号 | 宽度 | 高度 | 数量 | 面积 | 分 布 楼 层 |  |  |  | 备 注
[5 empty] | （mm） | （mm） | （樘） | （m2） | DF | 1F | 2-18F | 机房层
4# | 1 | 进户门 | 钢 木 | FM乙1222 | 1200 | 2200 | 72 | 190.08 |  | 4 | 4×17 |  | 四面框
| 2 | 防火门 | 钢 质 | FM乙1122 | 1100 | 2200 | 36 | 87.12 |  | 2 | 2×17
| 3 |  |  | FM乙1222a | 1200 | 2200 | 2 | 5.28 |  | 2
| 4 |  |  | FM丙1218 | 1200 | 1800 | 36 | 77.76 |  | 2 | 2×17 |  | 四面框
| 5 |  |  | FM丙0918 | 900 | 1800 | 36 | 58.32 |  | 2 | 2×17 |  | 四面框
| 6 |  |  | FM甲1221 | 1200 | 2100 | 2 | 5.04 |  |  |  | 2 | 四面框
| 7 |  |  | FM甲2021 | 2000 | 2100 | 1 | 4.2 | 1
| 8 |  |  | FM甲1321 | 1300 | 2100 | 2 | 5.46 | 2
| 9 |  |  | FM甲1921 | 1900 | 2100 | 1 | 3.99 | 1
| 10 |  |  | FM甲1221 | 1200 | 2100 | 2 | 5.04 | 2
| 11 |  |  | FM甲1121 | 1100 | 2100 | 2 | 4.62 | 2
| 12 |  |  | FM甲1221' | 1200 | 2100 | 2 | 5.04 | 2
| 13 |  |  | FM甲1521 | 1500 | 2100 | 3 | 9.45 | 3
6# | 1 | 进户门 | 钢 木 | FM乙1222 | 1200 | 2200 | 72 | 190.08 |  | 4 | 4×17 |  | 四面框
| 2 | 防火门 | 钢 质 | FM乙1122 | 1100 | 2200 | 36 | 87.12 |  | 2 | 2×17
| 3 |  |  | FM乙1222a | 1200 | 2200 | 2 | 5.28 |  | 2
| 4 |  |  | FM丙1218 | 1200 | 1800 | 36 | 77.76 |  | 2 | 2×17 |  | 四面框
| 5 |  |  | FM丙0918 | 900 | 1800 | 36 | 58.32 |  | 2 | 2×17 |  | 四面框
| 6 |  |  | FM甲1221 | 1200 | 2100 | 2 | 5.04 |  |  |  | 2 | 四面框
| 7 |  |  | FM甲2021 | 2000 | 2100 | 1 | 4.2 | 1
| 8 |  |  | FM甲1321 | 1300 | 2100 | 1 | 2.73 | 2
| 9 |  |  | FM甲1921 | 1900 | 2100 | 1 | 3.99 | 1
| 10 |  |  | FM甲1221 | 1200 | 2100 | 2 | 5.04 | 2
| 11 |  |  | FM甲1121 | 1100 | 2100 | 2 | 4.62 | 2
| 12 |  |  | FM甲1221' | 1200 | 2100 | 2 | 5.04 | 2
| 13 |  |  | FM甲1521 | 1500 | 2100 | 3 | 9.45 | 3
|  | 合 计 |  |  |  |  | 393 | 920.07
说明：以上所有型号均参照图集12J609

## 5楼
理工佳园5#楼防火门统计表
楼号 | 序号 | 项目类型 | 材 质 | 设计编号 | 宽度 | 高度 | 数量 | 面积 | 分 布 楼 层 |  |  |  | 备 注
[5 empty] | （mm） | （mm） | （樘） | （m2） | DF | 1F | 2-15F | 机房层
5# | 1 | 进户门 | 钢 木 | FM乙1222 | 1200 | 2200 | 60 | 158.4 |  | 4 | 4×14 |  | 四面框
| 2 | 防火门 | 钢 质 | FM乙1122 | 1100 | 2200 | 30 | 72.6 |  | 2 | 2×14
| 3 |  |  | FM乙1222a | 1200 | 2200 | 2 | 5.28 |  | 2
| 4 |  |  | FM丙1218 | 1200 | 1800 | 30 | 64.8 |  | 2 | 2×14 |  | 四面框
| 5 |  |  | FM丙0918 | 900 | 1800 | 30 | 48.6 |  | 2 | 2×14 |  | 四面框
| 6 |  |  | FM甲1221 | 1200 | 2100 | 2 | 5.04 |  |  |  | 2 | 四面框
| 7 |  |  | FM甲2021 | 2000 | 2100 | 1 | 4.2 | 1
| 9 |  |  | FM甲1921 | 1900 | 2100 | 1 | 3.99 | 1
| 10 |  |  | FM甲1221 | 1200 | 2100 | 2 | 5.04 | 2
| 11 |  |  | FM甲1121 | 1100 | 2100 | 2 | 4.62 | 2
| 12 |  |  | FM甲1221' | 1200 | 2100 | 2 | 5.04 | 2
| 13 |  |  | FM甲1521 | 1500 | 2100 | 3 | 9.45 | 3
|  | 合 计 |  |  |  |  | 165 | 387.06
说明：以上所有型号均参照图集12J609

## 7-8#楼
理工佳园7# 8#楼防火门统计表
楼号 | 序号 | 项目类型 | 材 质 | 设计编号 | 宽度 | 高度 | 数量 | 面积 | 分 布 楼 层 |  |  |  | 备 注
[5 empty] | （mm） | （mm） | （樘） | （m2） | DF | 1F | 2-18F | 机房层
7# | 1 | 进户门 | 钢 木 | FM乙1222 | 1200 | 2200 | 108 | 285.12 |  | 6 | 6×17 |  | 四面框
| 2 | 防火门 | 钢 质 | FM乙1122 | 1100 | 2200 | 54 | 130.68 |  | 3 | 3×17
| 3 |  |  | FM乙1222a | 1200 | 2200 | 3 | 7.92 |  | 3
| 4 |  |  | FM丙1218 | 1200 | 1800 | 54 | 116.64 |  | 3 | 3×17 |  | 四面框
| 5 |  |  | FM丙0918 | 900 | 1800 | 54 | 87.48 |  | 3 | 3×17 |  | 四面框
| 6 |  |  | FM甲1221 | 1200 | 2100 | 3 | 7.56 |  |  |  | 3 | 四面框
| 7 |  |  | FM甲1221 | 1200 | 2100 | 3 | 7.56 | 3
| 8 |  |  | FM甲1121 | 1100 | 2100 | 3 | 6.93 | 3
| 9 |  |  | FM甲1521 | 1500 | 2100 | 3 | 9.45 | 3
8# | 1 | 进户门 | 钢 木 | FM乙1222 | 1200 | 2200 | 108 | 285.12 |  | 6 | 6×17 |  | 四面框
| 2 | 防火门 | 钢 质 | FM乙1122 | 1100 | 2200 | 54 | 130.68 |  | 3 | 3×17
| 3 |  |  | FM乙1222a | 1200 | 2200 | 3 | 7.92 |  | 3
| 4 |  |  | FM丙1218 | 1200 | 1800 | 54 | 116.64 |  | 3 | 3×17 |  | 四面框
| 5 |  |  | FM丙0918 | 900 | 1800 | 54 | 87.48 |  | 3 | 3×17 |  | 四面框
| 6 |  |  | FM甲1221 | 1200 | 2100 | 3 | 7.56 |  |  |  | 3 | 四面框
| 7 |  |  | FM甲1221 | 1200 | 2100 | 3 | 7.56 | 3
| 8 |  |  | FM甲1121 | 1100 | 2100 | 3 | 6.93 | 3
| 9 |  |  | FM甲1521 | 1500 | 2100 | 3 | 9.45 | 3
|  | 合 计 |  |  |  |  | 570 | 1318.68
说明：以上所有型号均参照图集12J609

## 普通地库
理工佳园普通地库防火门统计表
楼号 | 序号 | 项目类型 | 材 质 | 设计编号 | 宽度 | 高度 | 数量 | 面积 | 分 布 楼 层 | 备 注
[5 empty] | （mm） | （mm） | （樘） | （m2）
普通地库 | 1 | 防火卷帘 | 双帘双轨无机特级 | FHJL5321a | 5300 | 2100 | 1 | 11.13 |  | 背火面升温极限2H
| 2 |  |  | FHJL5524a | 5500 | 2400 | 28 | 369.6 |  | 背火面升温极限2H
| 3 |  |  | FHJL5524特 | 5500 | 2400 | 10 | 132 |  | 背火面升温极限3H
| 4 | 防火门 | 钢制 | FHM1221甲 | 1200 | 2100 | 6 | 15.12
| 5 |  |  | FHM1521甲 | 1500 | 2100 | 19 | 59.85
| 6 |  |  | FM甲1321 | 1300 | 2100 | 6 | 16.38
| 7 |  |  | FM乙1121 | 1100 | 2100 | 26 | 60.06
|  | 合 计 |  |  |  |  | 96 | 664.14
说明：以上所有型号均参照图集12J609

## 人防地库
理工佳园人防地库防火门统计表
楼号 | 序号 | 项目类型 | 材 质 | 设计编号 | 宽度 | 高度 | 数量 | 面积 | 分 布 楼 层 | 备 注
[5 empty] | （mm） | （mm） | （樘） | （m2）
人防区域 | 1 | 防火卷帘门 | 双轨无机纤维复合特级 | 特FJM5022 | 5000 | 2200 | 5 | 55
| 2 |  |  | 特FJM6022 | 6000 | 2200 | 2 | 26.4
| 3 |  | 双轨无机纤维复合甲级 | FJM5827 | 5800 | 2700 | 1 | 15.66
| 4 |  |  | FJM6022 | 6000 | 2200 | 2 | 26.4
| 5 |  |  | FJM6027 | 6000 | 2700 | 5 | 81
| 6 | 防火门 | 钢制 | FM甲0716 | 700 | 1600 | 11 | 12.32
| 7 |  |  | FM甲1021 | 1000 | 2100 | 9 | 18.9
| 8 |  |  | FM甲1220 | 1200 | 2000 | 6 | 14.4
| 9 |  |  | FM甲1520 | 1500 | 2000 | 1 | 3
| 10 |  |  | FM甲1521 | 1500 | 2100 | 28 | 88.2
| 11 |  |  | FM甲2020 | 2000 | 2000 | 4 | 16
| 12 |  |  | FM甲2021 | 2000 | 2100 | 2 | 8.4
| 13 |  |  | FM乙1121 | 1100 | 2100 | 6 | 13.86
| 14 |  |  | FM乙1220 | 1200 | 2000 | 8 | 19.2
|  | 合 计 |  |  |  |  | 90 | 357.28
说明：以上所有型号均参照图集12J609

## 10#11#
理工佳园10#、11#楼防火门统计表
楼号 | 序号 | 项目类型 | 材 质 | 设计编号 | 宽度 | 高度 | 数量 | 面积 | 备 注
[5 empty] | （mm） | （mm） | （樘） | （m2）
10#、11#楼 | 1 | 防火门 | 304不锈钢 | FM乙2033 | 2000 | 3300 | 5 | 33 | 门开启后净尺寸需达到2米*2.5米
| 2 |  |  | FM乙1033 | 1000 | 3300 | 1 | 3.3
| 3 |  |  | FM乙1833 | 1800 | 3300 | 1 | 5.94
|  | 合计 |  |  |  |  | 7 | 42.24
说明：以上所有型号均参照图集12J609