## 清单1.12
分部分项工程和单价措施项目清单与计价表
工程名称：南通理工学院--海安校区宿舍楼铝合金门窗工程项目
序号 | 门窗编号 | 门窗系列类型 | 投标说明内容 | 洞口尺寸（MM） |  | 数量 | [7 empty] | 面积 | 单价（元） |  | 备注
|  |  |  | 宽*高 |  | 1层 | 2层 | 3层 | 4层 | 5层 | 6层 | 机房层 | 合计 | （㎡） | 单价 | 合计
1 | MLC-1 | 100系列断桥铝合金地弹簧门 | 1、100系列断桥铝合金地弹簧门，2、详见窗洞口尺寸， | 3300 | 3200 | [7 empty] | 4 | 42.24
2 | M-1 | 100系列断桥铝合金地弹簧门 | 3、玻璃厚度：6中透LOW-E+12A+6中空双钢化玻璃，4、作法详见门窗设计说明，分隔大小图，招标文件 | 3000 | 3200 | [7 empty] | 4 | 38.4
一 | 详见图纸 | 100系列断桥铝合金地弹簧门 | 1、100系列断桥铝合金地弹簧门壁厚2.0 | [9 empty] | 8 | 80.64
2、详见窗洞口尺寸，
3、玻璃厚度：6中透LOW-E+12A+6中空双钢化玻璃，
4、作法详见门窗设计说明，
5、分隔详见门窗图，招标文件
3 | M-6 | 60系列断桥铝合金平开门 | 2、详见窗洞口尺寸 | 1500 | 2100 | [7 empty] | 8 | 25.2
二 | 详见图纸 | 60系列断桥铝合金平开门 | 1、60系列断桥铝合金型材壁厚2.0 | [9 empty] | 8 | 25.2
2、详见窗洞口尺寸，
3、玻璃厚度：6中透LOW-E+12A+6中空双钢化玻璃，
4、作法详见门窗设计说明，
5、分隔详见门窗图，招标文件
4 | M-2 | 60系列断桥铝合金平开门连窗 | 1、60系列断桥铝合金平开门连窗 | 2100 | 2700 | [7 empty] | 716 | 3383.1
三 | 详见图纸 | 60系列断桥铝合金平开门连窗 | 1、60系列断桥铝合金门型材壁厚2.0，窗型材壁厚1.4 | [9 empty] | 716 | 4059.72
2、详见门窗洞口尺寸，
3、玻璃厚度：6中透LOW-E+12A+6中空双钢化玻璃，
4、作法详见门窗设计说明，
5、分隔详见门窗图，招标文件
5 | C-2 | 90系列断桥铝合金推拉窗 |  | 2200 | 1800 | [7 empty] | 24 | 95.04
6 | C-4 | 90系列断桥铝合金推拉窗 |  | 2200 | 1450 | [7 empty] | 4 | 12.76
7 | C-5 | 90系列断桥铝合金推拉窗 |  | 1200 | 1200 | [7 empty] | 4 | 5.76
8 | C-6 | 90系列断桥铝合金推拉窗 |  | 1800 | 1800 | [7 empty] | 8 | 25.92
四 | 详见图纸 | 90系列断桥铝合金推拉窗 | 1、90系列断桥铝合金型材壁厚1.4 | [9 empty] | 40 | 139.48
2、详见窗洞口尺寸，
3、玻璃厚度：6中透LOW-E+12A+6中空双钢化玻璃，
4、作法详见门窗设计说明，
5、分隔详见门窗图，招标文件
9 | LC-1 | 60系列断桥铝合金上悬窗 | 1、60系列断桥铝合金上悬窗 | 2400 | 18750 | [7 empty] | 8 | 360
五 | 详见图纸 | 60系列断桥铝合金上悬窗 | 1、60系列断桥铝合金壁厚1.4 | [9 empty] | 8 | 360
2、详见窗洞口尺寸，
3、玻璃厚度：6中透LOW-E+12A+6中空双钢化玻璃，
4、作法详见门窗设计说明，
5、分隔详见门窗图，招标文件
10 | C-3 | 90系列断桥铝合金推拉窗+60系列断桥铝合金上悬窗 |  | 2000 | 2100 | [7 empty] | 48 | 201.6
六 | 详见图纸 | 90系列断桥铝合金推拉窗+60系列断桥铝合金上悬窗 | 1、90系列，60系列断桥铝合金型材壁厚1.4 | [9 empty] | 48 | 201.6
2、详见窗洞口尺寸，
3、玻璃厚度：6中透LOW-E+12A+6中空双钢化玻璃，
4、作法详见门窗设计说明，
5、分隔详见门窗图，招标文件
11 | BYC1128 | 50系列普通铝合金百叶窗 |  | 1160 | 2850 | [7 empty] | 22 | 72.732
12 | BYC1129 | 50系列普通铝合金百叶窗 |  | 1160 | 2950 | [7 empty] | 30 | 102.66
13 | BYC1124 | 50系列普通铝合金百叶窗 |  | 1160 | 2400 | [7 empty] | 10 | 27.84
14 | BYC1124a | 50系列普通铝合金百叶窗 |  | 1160 | 2450 | [7 empty] | 30 | 85.26
15 | BYC1123 | 50系列普通铝合金百叶窗 |  | 1160 | 2350 | [7 empty] | 14 | 38.164
16 | BYC1228 | 50系列普通铝合金百叶窗 |  | 1200 | 2800 | [7 empty] | 70 | 235.2
17 | BYC11137 | 50系列普通铝合金百叶窗 |  | 1160 | 13700 | [7 empty] | 30 | 476.76
18 | BYC11134 | 50系列普通铝合金百叶窗 |  | 1160 | 13450 | [7 empty] | 24 | 374.448
七 | 详见图纸 | 50系列普通铝合金百叶窗 | 1、50系列普通铝合金百叶窗壁厚1.4 | [9 empty] | 230 | 1413.064
2、详见窗洞口尺寸，
3、作法详见门窗设计说明，
4、分隔详见门窗图，招标文件
19 | M3333 | 80系列普通铝合金淋浴房门 |  | 3300 | 3350 | [7 empty] | 716
20 | M2433 | 80系列普通铝合金淋浴房门 |  | 2450 | 3350 | [7 empty] | 716
21 | M1020 | 80系列普通铝合金淋浴房门 |  | 1020 | 2000 | [7 empty] | 716
八 | 详见图纸 | 80系列普通铝合金淋浴房门 | 1、80系列铝合金淋浴房门壁厚2.0 | [9 empty] | 716 | 716
2、详见门洞口尺寸，
3、作法详见门窗设计说明，
4、分隔详见门窗图，招标文件
九 | 合计 | [11 empty] | 1774 | 6995.704
备注：1、铝型材要求氟碳喷涂；2、玻璃需是钢化玻璃；3、以上综合单价按照门框外框尺寸进行报价