## LED屏幕
海安校区学生活动中心大礼堂LED显示屏技术参数及清单
序号 | 设备 | 招标参数 | 单位 | 数量 | 品牌 | 型号 | 备注
1 | 室内LED显示屏（P2.5） | 1.像素间距≤2.5mm；像素构成：1R1G1B； 2.主屏尺寸：长≥14m，高≥6.72m，整屏分辨率≥4992*2688； 3.侧屏尺寸：长≥4m，高≥2.24m，整屏分辨率≥2048*1152； 4.单元尺寸：320mm*480mm 5.支持抑制摩尔纹功能，减轻摩尔纹视觉主观效果80%。 6.显示单元间隙（mm）≤0.1； 7.▲显示单元平整度（mm）≤0.1；（提供第三方检测机构出具的CNAS、 CMA、ilac-MRA的检测报告 ，需加盖投标单位公章）。 8.▲显示屏最高对比度≥9000:1；（提供第三方检测机构出具的CNAS、 CMA、ilac-MRA的检测报告 ，需加盖投标单位公章）。 9.▲相对错位偏差（水平/垂直）≤0.85%；（提供第三方检测机构出具的CNAS、 CMA、ilac-MRA的检测报告 ，需加盖投标单位公章）。 10.▲色域/色准：≥120% NTSC、△E≤0.9 ；支持BT.2020、DCI.P3、BT.709、sRGB等多种色域转换。（提供第三方检测机构出具的CNAS、 CMA、ilac-MRA的检测报告 ，需加盖投标单位公章）。 11.▲显示屏亮度≥863nit（0-100%无级可调）。（提供第三方检测机构出具的CNAS、 CMA、ilac-MRA的检测报告 ，需加盖投标单位公章）。 12.▲显示屏亮度均匀性≥98%,色度均匀性：±0.002Cx,Cy 之内；（提供第三方检测机构出具的CNAS、 CMA、ilac-MRA的检测报告 ，需加盖投标单位公章）。 13.低亮高灰（bit）：采用EPWM 灰阶控制技术提升低灰视觉效果，100%亮度时，16bit灰度；70%亮度，16bit灰度；50%亮度，16bit灰度；20%亮度，14bit灰度，显示画面无单列或单行像素失控现象；支持0-100%亮度时，8-16bits灰度自定义设置； 14.智能色温:标准6500K，2500-12000K 连续可调，调节步长100K，可自定义色温值，色温误差色:温为6500K时；100%,75%,50%,25%四档电平白场调节色温误差≤150K； 15.刷新频率≥3840HZ，换帧频率：50Hz&60Hz。 16.水平视角≥168°；垂直视角≥163°。 17.▲视觉舒适度：人眼视觉健康舒适度VICO指数达到1级。（提供第三方检测机构出具的CNAS、 CMA、ilac-MRA的检测报告 ，需加盖投标单位公章）。 18.▲功耗及能效：单块模组最大功耗≤25W，每平方最大功耗≤488W㎡，每平方平均功耗≤162W/㎡。动态节能：带有智能节电功能，带电黑屏节电功能，开启智能节电功能比没有开启节能60%以上。 19.▲LED显示屏具有高防护性能：要求防霉测试：具备0级防霉特性，符合《GBT2423.16-2008电工电子产品环境试验 第二部分：试验方法 试验J及导则：长霉》的测试要求；支持模组级的LED灯防撞灯保护装置，符合GB/T20138-2006/IEC62262:2002要求；显示屏抗UV辐射≥5级，表面硬度≥4H；符合IP43防护等级（提供第三方检测机构出具的CNAS、 CMA、ilac-MRA的检测报告 ，需加盖投标单位公章）。 20.上述带▲为关键性指标，必须满足。▲号技术指标为重要指标，任何负偏离或不满足都将导致扣分，以上技术参数、功能要求指标需提供第三方检测报告，报告需同时盖有“CMA”“CNAS”“iLAC-MRA”章的第三方权威检测机构出具的检测报告。 21.▲LED显示屏具有防摩尔纹膜技术，用摄像机对显示装置进行拍摄时，能避免摩尔纹的产生；该技术至少包含散射膜和增透膜。需提供国家级权威部门出具的证书复印件及功能描述查询网页打印件； 22.为确保产品质量、技能降耗、环境监测要求，需提供投标产品制造商ISO10012-2003测量管理体系认证证书。 23.生产厂商符合CCRC-ISV-C01:2018《信息安全服务规范》三级服务资质要求。 | ㎡ | 117.04 | 洲明、利亚德同等档次
2 | 控制管理软件 | 实现对显示屏幕、多视频处理器进行集中管理和控制,操作端在网络内可灵活部署。能够完成信号的调度和支配使用功能。支持显示素材多样化，各种视频文件、图片、底图、字幕、流媒体、IP桌面、超大分辨率图像的任意开窗、叠加显示。系统支持PC端触控操作，增强互动性，所见即所得。支持在线、离线场景编辑。支持多权限、多用户同时操作、分区操作，数据库实时数据更新，增强数据的稳定性及安全性。支持日志记录，操作可追溯。支持多语言功能，方便切换。C/S架构和B/S，操作平台和服务分离，控制便捷、执行效率高。提供软件界面截图及方案描述。为了操作的安全性，需要场景设置和设备管理操作分离。需要支持LED显示屏等系统设备工作状态实时监控、故障智能诊断。支持自动的场景、节目播放、开关控制，适应各时段、多类型显示需求。支持单屏，多屏同时操控、数据集中管理，适应简单系统到复杂系统不同的操控模式，满足各种岗位集中管理、协同工作的需要。持有远距离视频监控、集成管理控制系统、亮度自动调节及多通道、信号接入及切换系统、色彩能自动校正。 | 套 | 1 | 洲明、利亚德同等档次
| 发送一体机 | 1、单台带载230万像素，最宽3840像素，最高3840像素； 2、HDMI/DVI 视频输入； 3、HDMI 音频输入/外部音频输入； 4、支持高位阶视频输入，12bit/10bit/8bit； 5、普通视频源带载能力：1920×1200 6、高位阶视频源带载能力：1440×900； 7、可级联多台进行统一控制； 8、支持视频格式：RGB4:4:4； 9、标准 1u 机箱设计，独立供电； | 台 | 11 | 洲明、利亚德同等档次
3 | 视频处理器 | 1、采用3U金属结构机箱，外壳防护等级符合GB/T4208-2017中IP20的要求。 2、1路HDMI2.0-4K输入，4路HDMI1.3 2K输入，12路DVi输出 3、单台设备最大为16个输出接口，支持任意组合拼接，最大规格可达16个屏幕。（按需求配置） 4、单台设备最多支持32个SL图层（2K×1K大小）或16个DL图层（4K×1K大小）或8个4K图层（4K×2K大小）；每个图层可放大到4K显示，支持图层在输出接口间任意漫游。 5、支持对所有输入源同时预监；输出支持对所有屏幕进行回显，且支持IP流回显。 | 台 | 1 | 洲明、利亚德同等档次
4 | 配电柜 | 1·过压保护、过载保护、短路保护、定时启动、PLC远程上电，可接中控、功率限定 2·环境温度：-20℃ ——60℃ 环境湿度＜90% 3·海拔高度＜1000m，无剧烈震动，垂直斜度不大于5度 4·无明显导电灰尘及对金属、绝缘物有害的腐性、易燃、易爆的危险物品 快速瞬变干:配电柜分别将干扰信号通过耦合/去耦网络或电磁钳施加到电源及其他测量、控制回路，同时加入故障量，受试设备在经受干扰时，不发生不正确动作。 浪涌抗干扰：配电柜将干扰信号分别施加在电源回路、CT、开入、开出回路，共模电压施加步长为0.5KV、1KV、2KV、4KV，差模电压施加部长为0.5KV、1KV，同时加入故障量，受试设备在经受干扰时不应发生不正确动作。 | 台 | 1 | 定制
5 | 工程结构 | 定制，前维护设计，支架安装结构能满足整体均匀平滑要求，结构便于安装和调试；支架颜色、质感、支撑结构同大厅的整体风格一致，应根据现场实际情况及时调整，满足工作需要；支架采用优质冷轧钢板，表面采用酸洗、磷化、静电喷塑工艺，具有足够的静态与动态机械强度和刚度；确保支架受力均匀，长期使用支架变形容许值≤3mm。 | ㎡ | 131.304 | 定制 | 定制
6 | 备品备件 | 提供原厂同批次备品模组20张，电源1，控制卡1 | 项 | 1 | / | 同批次
7 | 安装调试 | 提供原厂安装调试培训指导等服务，含辅材：屏体内线材，配件等 | 项 | 1 | 配套 | 配套
8 | 原厂质保服务 | 提供不少于五年的原厂质保服务，质保期内每年学校举办各类活动提供不少于10次的驻场维保服务。 | 项 | 1 | 配套 | 配套
总价
金额大写

## 场景整体广播方案 (hidden)
德国MEILINDA智能科技有限公司
IP广播系列报价表
序号 | 产品名称 | 型 号 | 技术参数 | 数量 | 单位 | 单价 | 建议 零售价 | 品牌 | 产地 | 图片
校园广播系统
主控设备
1 | IP网络触摸屏服务器 | DA-903 | 产 品 说 明 ●IP网络广播触摸控制中心，采用工业级工控机机箱设计（6U），机箱采用钢结构，采用SSD固态硬盘更安全可靠； ●采用15.6英寸超大显示屏，触摸屏操控简单易用； ●系统配备强大的媒体资源节目库管理及存储功能，供频道广播、即时广播、定时任务以及终端点播节目使用。 ●系统提供强大的频道广播管理功能，支持多套频道广播在线同步播出，每路频道广播可支持定时任务管理模式或手动控制管理模式。 ●系统具备多套定时任务管理方案，支持定时任务多模式运作，定时任务可按星期循环控制，也可按天定时任务执行，通过灵活的定时任务配置，完全可适合各种复杂应用场合。 ●系统提供灵活的终端点播管理功能，具有丰富的点播节目库，供终端点播灵活选择，支持多路终端同步点播管理。 ●系统支持与外设联动控制管理，具备矩阵、功放、分区系统集中配置和任务定时控制管理。 ●本系统的所有设备均具有脱机运行功能，可脱离服务器独立运行在网络中。 ●支持手机APP远程控制，可通过手机远程控制终端的播放，音量大小，可以频道播放，远程遥控。也可以把手机里面的歌曲直接播放给指定的终端。 ●支持第三方平台系统嵌入式开发，提供标准开发协议，实现平台之间的相互整合（监控调度系统、酒店客控系统、楼宇访客系统）。 ●系统集成LED信息发布，音视频远程控制多媒体控制软件。可对信息发布，音视频文件发布统一管理。 ●支持TTS语音合成包，标准音质音调。 ●支持WAV歌曲格式，可兼容标准高考外语听力考试系统歌曲。 技 术 参 数 型号 S-1806 屏幕尺寸 15.6英寸 屏幕颜色 TFT24位真彩色 操控方式 1024*768分辨率液晶电阻式（四线）触摸屏 光驱类型 DVD光驱 标准接口 外置RJ45标准接口1个，100M/1000M网口1个，USB口3个，内置串口6个，并口1个，VGA 1个 支持协议 TCP/IP,UDP,IGMP，FTP，ICMP,ARP,支持跨网关跨路由配置，具有脱机功能 主板 Intel NM10芯片组，X86架构 标准接口 1×PS/2接口；6×串口；1×并口；1×VGA 内存 DDR3 1600MHZ 2G（内存容量可选配4G或更大） 网卡 REALTEK集成网卡 显卡 INTEL集成显卡 声卡 REALTEK集成声卡，支持2/4/5.1声道输出，高清音频 CPU Intel ATOM D2550，双核四线程X86，1.86GHz 系统音频信号信噪比 LINE：70dB；MIC：60dB 系统音频信号失真度 1KHz<0.3% 系统音频信号标准输入电平 LINE：250mV； MIC：5mV 系统音频信号标准输出电平 0dBV 音频格式 PCM（无压缩格式），ADPCM，MP3,WAV,OGG 频道数 频道30路，点播30路，录音15路 负载能力 500个终端 断电断网重启恢复时间 断电小于30秒，断网小于1秒 存储容量 工业级固态硬盘（SSD）可选配32G/64G/128G/256G/512G固态硬盘 传输速率 10/100Mbps 音频模式 网络数据包， CD音质 工作温度 -20℃～+60℃ 工作湿度 10%～90% 功耗 ≤50W 电源 AC110～240V/50Hz 尺寸 482(宽)×320(深)×310(高)（MM） 重量 13.2Kg | 1 | 台 | 15215元 | 68800元 | MEILINDA | 德国
2 | IP网络管理中心软件 | DA-1000 | 产 品 说 明 系统管理软件是IP网络音频广播系统的重要部分，它可安装在网络内的任意一台电脑中，用来对整个IP网络广播系统的设备配置、频道配置、任务配置、节目库管理、用户管理、权限管理、终端设备状态查询以及对终端设备进行控制操作。 ●具备系统终端设备状态实时监测查询管理功能。 ●具备终端与外设集中配置管理功能。 ●具备频道歌曲配置管理功能。 ●具备服务器定时任务编辑管理功能。 ●具备终端本地定时任务编辑管理功能。 ●具备终端SD节目文件下载管理功能。 ●具备即时广播控制管理功能。 ●具备频道广播控制管理功能。 ●具备文本文字转语音广播功能。 ●具备寻呼广播功能。 ●具备设备控制管理功能。 ●具备媒体资源节目库管理功能。 ●具备服务器与设备校时功能。 ●具备节目制作和文件上传与下载管理功能。 ●具备系统用户与权限分配管理功能。 ●可提供SDK软件开发工具包。 ●具备LED屏文字信息发布功能。 ●具备视频文件播放管理功能。 | 1 | 套 | 0 |  | MEILINDA | 德国
3 | IP网络寻呼对讲主控台 | DA-951 | 产 品 说 明 ●自带双口集线器（HUB）,可直接接入局域网（LAN）或广域网（WAN）,可播放网络音频，可接受服务器及其它IP网络设备的访问与控制。 ●网络故障自我诊断，网络及服务状态显示。 ●网络对讲的核心设备，可直接对各种类型的终端设备进行寻呼和双向对讲。 ●外置鹅颈式话筒，内置扬声器。 ●具有脱机运行功能，可直接接入网络使用，寻呼及对讲时无需服务器的支持，使用极其方便简单。 ●对讲时支持多方通话。 ●寻呼及对讲权限控制功能。 ●线路输入输出口，可向网络传送本地音频信号。 ●自带SD卡，可以直接播放SD卡里的音乐节目，可将SD卡里的音乐转换为网络数据流，传给其它终端设备。 ●高保真录音功能，可以将话筒及线路输入的信号进行高质量录音，录音文件存放在SD卡里，可以随时播放。 ●检索寻呼及对讲对象时，支持数字、英文、中文名首拼查询，操作极其简单。 ●高保真音质，能胜任对对讲音质有极高要求的场合。 ●具有0至9数字键，方便用户以数字方式输入终端号或组号。 ●内置扬声器（1W）。 技 术 参 数 型号 X1902 网络接口 标准RJ45（3个），10M/100M网口2个，升级口1个 支持协议 TCP/IP,UDP,IGMP，FTP，ICMP,ARP,支持跨网关跨路由配置，具有脱机功能 音频格式 PCM（无压缩格式）,ADPCM,MP3,WAV,OGG 采样比特率 8K-124K可选 存储 TF卡（MICRO SD），标配4G 录音时间 话筒及线路录音，文件存储于SD卡中，120小时（4G） 网络延时 文件播放：小于50ms, 实时讲话：小于150ms，双向对讲<80ms,具有自动缓存功能 断电断网重启恢复时间 小于1秒 录音电平 线路250mV,话筒10mV,录音电平大小可调 传输速率 10/100Mbps 音频模式 网络数据包，CD音质 频率响应 20Hz～16KHz 谐波失真 ≤0.3% 信噪比 ＞75dB 线路输入电平及接口 250mV， RCA 内置扬声器输出阻抗及功率 8Ω，1W 线路输出电平阻抗及接口 775mV/1K欧姆，RCA 内置扬声器输出阻抗及功率 8欧姆，1W 工作温度 -20℃～+60℃ 工作湿度 10%～90% 功耗 ≤20W 输入电源 AC220V/50Hz 尺寸 230(宽)×165(深)×90(高)（MM） 重量 3Kg | 1 | 台 | 2576元 | 10800元 | MEILINDA | 德国
4 | IP网络高音台 | DA-904 | 产 品 说 明 ●自带双口集线器（HUB）,可直接接入局域网（LAN）或广域网（WAN）,可播放网络音频，可接受服务器及其它IP网络设备的访问与控制。 ●网络故障自我诊断，网络及服务状态显示。 ●四路单声道输入，四路立体声输入，两路输出，自带数字混响效果器。 ●具有输入输出静音控制（带静音指示灯），用户在调节好音量后，可以方便地使用静音开关控制相应的信号输入输出，无需要再去使用推子控制输入输出。 ●强切功能，可使用强切信号打开所有终端设备，方便插入紧急广播。 ●自带高保真MP3播放器，可播放384KB/S码率的MP3、WMA、OGG等多种音频格式文件。可将SD卡里的音乐转换为网络数据流，传给其它终端设备。 ●具有脱机运行功能，可直接接入网络使用，寻呼及对讲时无需服务器的支持，使用极其方便简单。 ●具有节目编程定时播放功能，可以对SD卡内的MP3歌曲进行编程播放。 ●定时程序的歌曲可以与高音台的其它输入（比如话筒、电脑音源等）进行混音，同步输入到网络中。解决了IP数字系统定时程序播音时由于数字信号无法与话筒讲话等模拟信号进行混音的难题。 ●全功能双向对讲，可直接对各种类型的终端设备进行寻呼和双向对讲。 ●6组寻呼以及全开全关快捷键，方便用户进行快速分组寻呼。 ●对讲时支持多方通话。 ●高保真录音功能，可以将话筒及线路输入的信号进行高质量录音，录音文件存放在SD卡里，可以随时播放。 ●检索寻呼及对讲对象时，支持数字、英文、中文名首拼查询，操作极其简单。 ●高保真音质，能胜任对对讲音质有极高要求的场合。 ●具有0至9数字键，方便用户以数字方式输入终端号或组号。 技 术 参 数 型号 S1808 网络接口 标准RJ45（2个），10M/100M网口 支持协议 TCP/IP,UDP,IGMP，FTP，ICMP,ARP,支持跨网关跨路由配置，具有脱机功能 音频格式 MP3，WAV，OGG,PCM,ADPCM 采样比特率 对讲24K，寻呼87K 存储 TF卡（MICRO SD），标配4G 录音时间 话筒及线路录音，文件存储于SD卡中，120小时（4G） 音频接口 4路单声道输入，4路立体声输入，1路紧急输入，2路线路输出，1路耳机监听输出 网络延时 文件播放小于50ms, 寻呼广播小于10ms，双向对讲小于20ms,具有自动缓存功能 断电断网重启恢复时间 小于1秒 录音电平 线路250mV,话筒10mV,录音电平大小可调 传输速率 10/100Mbps 音频模式 网络数据包，CD音质 频率响应 20Hz～16KHz 谐波失真 ≤0.3% 信噪比 ＞75dB 线路输入电平及接口 250mV， RCA 内置扬声器输出阻抗及功率 8Ω，1W 线路输出电平及接口 775mV，RCA 线路输出阻抗 1KΩ MIC话筒输入灵敏度 10mV 工作温度 -20℃～+70℃ 工作湿度 10%～90% 功耗 ≤20W 输入电源 AC220V/50Hz 尺寸 433 (宽)×400(深)×120(高)（MM） 重量 6.9Kg | 1 | 台 | 8050元 | 31800元 | MEILINDA | 德国
5 | CD/MP3播放器 | DE-3462 | 产 品 说 明 ●双解码双显示屏设计，MP3和CD独立解码工作，互不干扰影响； ●内置MP3播放器，可直接播放USB，支持MP3，WAV，WMA等歌曲格式； ●支持MP3文件夹播放，支持六种循环模式播放； ●MP3独立输出，独立音量控制； ●逐行扫描和隔行扫描输出； ●AC-3、DTS、HDCD三解码等； ●兼容MPEG4、DVD、SVCD、VCD、CD、MP3、DVD-AUDIO、HDCD、WMA、 PICTURE-CD、 CDR/RW等碟片； ●音频输出：立体声独立输出，音量独立控制； ●视频输出：1路复合视频输出； ●电视制式：NTSC / PAL/PAL60； ●具有MP3和CD混音输出功能； ●CD全功能遥控； 技 术 参 数 MP3格式：MP3/WAV/WMA； 碟片格式：DVD/VCD/CD/MP4/MP3； 输出：2路立体声输出(CD/MP3)，1路混音输出，1路视频输出； 频率响应：20HZ~16KHZ； 谐波失真：<＝0.3%； 信噪比：>75db； 工作温度：-20度~+60度； 工作湿度：10%~90%； 功耗：20W； 电源：AC220V/50HZ； 尺寸：485×380×88（mm）； 重量：3.5kg； | 1 | 台 | 838元 | 3680元 | MEILINDA | 德国
6 | 收音机 | DA-3463 | 产 品 说 明 ●LCD中英文显示屏； ●歌曲动态频谱显示功能； ●USB文件夹播放功能； ●高性能FM收音功能，可存储128个电台； ●MP3硬件解码，具有超强的读盘能力； ●U盘支持WAV,WMA,MP3等多种音频格式； 技 术 参 数 频率范围：FM：87.5~108MHZ 调谐方式：单波段； 波段：自动； 电台存储：128个； MP3格式：MP3/WAV/WMA； 输出： 1路线路输出； 频率响应：20HZ~16KHZ； 工作温度：-20度~ +60度； 工作湿度：10%~90%； 功耗：20W； 电源：AC220V/50HZ； 尺寸：485×380×88（mm）； 重量：2.5kg； | 1 | 台 | 838元 | 3680元 | MEILINDA | 德国
7 | IP网络音频矩阵 | DA-911 | 产 品 说 明 ●任何有以太网口的地方均可接入，自带双口集线器（HUB），可接受服务器及其它IP网络设备的访问与控制。 ●网络故障自我诊断，网络及服务状态显示。 ●4路摸拟音频输入，2路麦克风输入，4路网络数字音频输出。 ●具有脱机运行功能，可直接将网络音频送至各种音频终端进行解码播放，无需通过服务器中转。 ●PCM无损失压缩编码输出，专业级高保真音质。 ●可进行定时编程控制，定时程序可下载至本机，即使在网络断线，服务器中断的状态下也能实现定时控制播放，确保定时任务万无一失。 技 术 参 数 型号 D1822 网络接口 标准RJ45（3个），10M/100M网口2个，升级口1个 支持协议 TCP/IP,UDP,IGMP，FTP，ICMP,ARP,支持跨网关跨路由配置，具有脱机功能 音频格式 PCM（无压缩格式）,ADPCM,MP3,WAV,OGG 频道数 4路，具有脱机功能 输入/输出路数 6路输入（4路线路,2路话筒），4路频道输出 断电断网重启恢复时间 小于1秒 传输速率 10/100Mbps 音频模式 网络数据包， CD音质 频率响应 20Hz～16KHz 谐波失真 ≤0.3% 信噪比 ＞75dB 线路输入电平 250mV RCA，4路 MIC话筒输入灵敏度 10mV/150mV，2路话筒输入 工作温度 -20℃～+60℃ 工作湿度 10%～90% 功耗 ≤20W 输入电源 AC220V/50Hz 尺寸 482(宽)×165(深)×44(高)（MM） 重量 2．2Kg | 1 | 台 | 2535元 | 10960元 | MEILINDA | 德国
8 | 电源时序器 | DA-3453 | 产 品 说 明 ●公共广播系统电源管理设备之首选设备； ●微电脑控制，可与ME-6918联机，组成全自动全智能化无人值守广播系统； ●16路电源输出，并有LED灯指示； ●具有紧急/正常开机模式手动转换； ●有电子锁开关机控制，防止他人误开机； ●16路电源按顺序开启/关闭，每路接通时间间隔为1秒； 技 术 参 数 整机最大容量：5KW； 单路最大容量：3KW； 整机最大电流：30A； 单路最大电流：15A； 功耗（空载）：50W； 保险丝：30A； 电源：AC220V/50HZ； 尺寸：482×380×88（mm）； 毛重：11.5kg； 净重：8.5kg； | 1 | 台 | 838元 | 3680元 | MEILINDA | 德国
9 | IP网络监听音箱 | DA-908 | 产 品 说 明 ●自带双口集线器（HUB）,可直接接入局域网（LAN）或广域网（WAN）,可播放网络音频，可接受服务器及其它IP网络设备的访问与控制。 ●强大的网络音频播放功能，可在网络中独立使用，可直接播放来自于IP网络音频矩阵、IP网络收音头或IP网络CD的网络音频信号。 ●可接受主控室服务器的控制，分控点计算机的控制，而且它还可以脱离服务器直接接受网络消防矩阵、网络寻呼话筒等内部通讯对讲设备的直接控制，对寻呼对讲或消防等紧急任务反应更迅速，更可靠。 ●可匹配频道选择器，可在同时传送的多套音频频道音频节目中进行任意选择收听, 音频频道节目可来自服务器，也可来自IP网络音频矩阵或IP网络收音头和IP网络CD。 ●内置2*15W功放，全频喇叭,音质优美，功放与音箱一体化，连接更简单，使用更方便。 ●无信号时可自动转入待机状态，节能环保。 ●具有功放输出端子，可外接定阻式音箱1只（4~16欧，10W以内功率）。 ●话筒输入接口，话筒具有强插功能。 技 术 参 数 型号 T1814 网络接口 标准RJ45（3个），10M/100M网口2个，升级口1个 支持协议 TCP/IP,UDP,IGMP，FTP，ICMP,ARP,支持跨网关跨路由配置，具有脱机功能 音频格式 PCM（无压缩格式）,ADPCM,MP3,WAV,OGG 待机 无信号3分钟自动待机,待机时间可自设 网络延时 文件播放：小于50ms, 实时讲话：小于10ms,具有自动缓存功能 断电断网重启恢复时间 小于1秒 传输速率 10/100Mbps 音频模式 网络数据包， CD音质 频率响应 20Hz～16KHz 谐波失真 ≤0.3% 信噪比 ＞75dB MIC话筒输入灵敏度 10mV,话筒输入 工作温度 -20℃～+60℃ 工作湿度 10%～90% 额定输出 内置2*15W数字功放，内置10W全频扬声器，一路功放输出，可外接定阻式音箱（4~16欧，10W以内功率） 功耗 ≤50W 输入电源 AC220V/50Hz 尺寸 310(宽)×205(深)×135(高)（MM） 重量 3.7Kg | 1 | 只 | 776元 | 3160元 | MEILINDA | 德国
10 | 控制电脑 |  | 当前标准主流配置即可 | 1 | 套
11 | 36U机柜 |  | 36u，防震型 | 1 | 台 | 2245元 | 2980元
分控广播设备
1 | IP网络寻呼对讲主控台 | DA-951 | 产 品 说 明 ●自带双口集线器（HUB）,可直接接入局域网（LAN）或广域网（WAN）,可播放网络音频，可接受服务器及其它IP网络设备的访问与控制。 ●网络故障自我诊断，网络及服务状态显示。 ●网络对讲的核心设备，可直接对各种类型的终端设备进行寻呼和双向对讲。 ●外置鹅颈式话筒，内置扬声器。 ●具有脱机运行功能，可直接接入网络使用，寻呼及对讲时无需服务器的支持，使用极其方便简单。 ●对讲时支持多方通话。 ●寻呼及对讲权限控制功能。 ●线路输入输出口，可向网络传送本地音频信号。 ●自带SD卡，可以直接播放SD卡里的音乐节目，可将SD卡里的音乐转换为网络数据流，传给其它终端设备。 ●高保真录音功能，可以将话筒及线路输入的信号进行高质量录音，录音文件存放在SD卡里，可以随时播放。 ●检索寻呼及对讲对象时，支持数字、英文、中文名首拼查询，操作极其简单。 ●高保真音质，能胜任对对讲音质有极高要求的场合。 ●具有0至9数字键，方便用户以数字方式输入终端号或组号。 ●内置扬声器（1W）。 技 术 参 数 型号 X1902 网络接口 标准RJ45（3个），10M/100M网口2个，升级口1个 支持协议 TCP/IP,UDP,IGMP，FTP，ICMP,ARP,支持跨网关跨路由配置，具有脱机功能 音频格式 PCM（无压缩格式）,ADPCM,MP3,WAV,OGG 采样比特率 8K-124K可选 存储 TF卡（MICRO SD），标配4G 录音时间 话筒及线路录音，文件存储于SD卡中，120小时（4G） 网络延时 文件播放：小于50ms, 实时讲话：小于150ms，双向对讲<80ms,具有自动缓存功能 断电断网重启恢复时间 小于1秒 录音电平 线路250mV,话筒10mV,录音电平大小可调 传输速率 10/100Mbps 音频模式 网络数据包，CD音质 频率响应 20Hz～16KHz 谐波失真 ≤0.3% 信噪比 ＞75dB 线路输入电平及接口 250mV， RCA 内置扬声器输出阻抗及功率 8Ω，1W 线路输出电平阻抗及接口 775mV/1K欧姆，RCA 内置扬声器输出阻抗及功率 8欧姆，1W 工作温度 -20℃～+60℃ 工作湿度 10%～90% 功耗 ≤20W 输入电源 AC220V/50Hz 尺寸 230(宽)×165(深)×90(高)（MM） 重量 3Kg | 1 | 台 | 2576元 | 10800元 | MEILINDA | 德国
2 | IP网络管理中心软件 | DA-1000 | 产 品 说 明 系统管理软件是IP网络音频广播系统的重要部分，它可安装在网络内的任意一台电脑中，用来对整个IP网络广播系统的设备配置、频道配置、任务配置、节目库管理、用户管理、权限管理、终端设备状态查询以及对终端设备进行控制操作。 ●具备系统终端设备状态实时监测查询管理功能。 ●具备终端与外设集中配置管理功能。 ●具备频道歌曲配置管理功能。 ●具备服务器定时任务编辑管理功能。 ●具备终端本地定时任务编辑管理功能。 ●具备终端SD节目文件下载管理功能。 ●具备即时广播控制管理功能。 ●具备频道广播控制管理功能。 ●具备文本文字转语音广播功能。 ●具备寻呼广播功能。 ●具备设备控制管理功能。 ●具备媒体资源节目库管理功能。 ●具备服务器与设备校时功能。 ●具备节目制作和文件上传与下载管理功能。 ●具备系统用户与权限分配管理功能。 ●可提供SDK软件开发工具包。 ●具备LED屏文字信息发布功能。 ●具备视频文件播放管理功能。 | 1 | 套 | 0 |  | MEILINDA | 德国
3 | 控制电脑 |  | 当前标准主流配置即可 | 1 | 套
教室终端设备
1 | IP网络音频普通终端 | DA-905 | 产 品 说 明 ●自带双口集线器（HUB）,可直接接入局域网（LAN）或广域网（WAN）,可播放网络音频，可接受服务器及其它IP网络设备的访问与控制。 ●网络故障自我诊断，网络及服务器通讯状态显示。 ●强大的网络音频播放功能，可在网络中独立使用，可直接播放来自于IP网络音频矩阵、IP网络收音头或IP网络CD的网络音频信号。 ●T1811可接受主控室服务器的控制，分控点计算机的控制，而且它具有脱机功能，可以脱离服务器直接接受网络消防矩阵、网络寻呼话筒等内部通讯对讲设备的控制，对寻呼对讲或消防等紧急任务反应更迅速，更可靠。 ●可匹配频道选择器，可在同时传送的多套音频频道音频节目中进行任意选择收听, 音频频道节目可来自服务器，也可来自IP网络音频矩阵或IP网络收音头和IP网络CD。 ●一路线路输入，一路话筒输入，话筒具有强切功能。 ●线路及话筒音量控制，总音量控制及高低音控制。 ●内置2*15W立体声数字功放，功放温升低，安全可靠，适合长时间工作。 ●无信号时可自动转入待机状态，节能环保。 ●全功能遥控（遥控器及遥控组件为选配件）。 技 术 参 数 型号 T1811 网络接口 标准RJ45（3个），10M/100M网口2个，升级口1个 支持协议 TCP/IP,UDP,IGMP，FTP，ICMP,ARP,支持跨网关跨路由配置，具有脱机功能 音频格式 PCM（无压缩格式）,ADPCM,MP3,WAV,OGG 待机 无信号3分钟自动待机,待机时间可自设 断电断网重启恢复时间 小于1秒 网络延时 文件播放：小于50ms, 实时讲话：小于10ms，具有自动缓存功能 传输速率 10/100Mbps 音频模式 网络数据包， CD音质 频率响应 20Hz～16KHz 谐波失真 ≤0.3% 信噪比 ＞75dB 线路输入电平 250mV RCA MIC话筒输入灵敏度 10mV，1路话筒输入 本地音频输入接口 一路MIC（话筒），一路Line in（线路输入） 额定输出 2*15W定阻输出 工作温度 -20℃～+60℃ 工作湿度 10%～90% 功耗 ≤50W 输入电源 AC220V/50Hz 尺寸 200(宽)×180(深)×70(高)（MM） 重量 1.8Kg | 1 | 台 | 682元 | 2980元 | MEILINDA | 德国
2 | (定阻式)壁挂木质音箱 （10W/20W） | DA-473 | 额定/最大功率：10W/20W 输入：8欧 频率响应：80～16000HZ 尺寸：310×205×135 MM 重量：3.0 KG | 1 | 只 | 97元 | 420元 | MEILINDA | 德国
走廊广播设备
1 | IP网络功率放大器 (240W) | DA--240 | 产 品 说 明 ●自带双口集线器（HUB）,可直接接入局域网（LAN）或广域网（WAN）,可播放网络音频，可接受服务器及其它IP网络设备的访问与控制。 ●网络故障自我诊断，网络通讯状态显示。 ●强大的网络音频播放功能，可在网络中独立使用，可直接播放来自于IP网络音频矩阵、IP网络收音头或IP网络CD的网络音频信号。 ●可接受主控室服务器的控制，分控点计算机的控制，而且它还可以脱离服务器直接接受网络消防矩阵、网络寻呼话筒等内部通讯对讲设备的直接控制，对寻呼对讲或消防等紧急任务反应更迅速，更可靠。 ●音频频道选择收听功能，用户可在同时传送的多套音频频道音频节目中进行任意选择收听, 音频频道节目可来自服务器，也可来自音频矩阵或IP网络收音头和IP网络CD。 ●LCD显示屏，自带高精度电子时钟，时间显示功能，且时钟可自动与服务器同步，确保定时任务的精确执行。 ●可对功放的交流供电电压进行测定并显示。 ●功放故障告警提示。 ●独特的公共广播功放专用线路设计，高可靠性及高稳定性。 ●一路线路输入，二路话筒输入，话筒具有强切功能。 ●线路及话筒音量控制，总音量控制及高低音控制。 ●自动双速温控风机强制冷却散热。 ●完善的输出短路保护以及整机过热、过压、过流、中点保护。 ●无信号时可自动转入待机状态，节能环保。 技 术 参 数 型号 A240 网络接口 标准RJ45（3个），10M/100M网口2个，升级口1个 支持协议 TCP/IP,UDP,IGMP，FTP，ICMP,ARP,支持跨网关跨路由配置，具有脱机功能 音频格式 PCM（无压缩格式）,ADPCM,MP3,WAV,OGG 频道数 30路,可自设 待机 无信号3分钟自动待机,待机时间可自设 网络延时 文件播放：小于50ms, 实时讲话：小于10ms,具有自动缓存功能 电压检测 AC180V-250V，超量程断输出，报警 断电断网重启恢复时间 小于1秒 传输速率 10/100Mbps 音频模式 网络数据包， CD音质 频率响应 20Hz～16KHz 谐波失真 ≤0.3% 信噪比 ＞75dB 线路输入电平 250mV RCA MIC话筒输入灵敏度 10mV，2路话筒输入 工作温度 -20℃～+60℃ 工作湿度 10%～90% 额定输出 240W定压70V/100V输出或定阻240W输出,可定压定阻两用 功耗 ≤320W 输入电源 AC220V/50Hz 尺寸 482(宽)×370(深)×90(高)（MM） 重量 12.8Kg | 1 | 台 | 2013元 | 8750元 | MEILINDA | 德国
2 | 塑料壁挂音箱(10W/20W) | DA-462 | 技 术 参 数 额定/最大功率：10W/20W 输入电压：100V 灵敏度：92dB 频率响应：110～15000HZ 喇叭单元：6.5＂×1 2＂×1 尺寸：275*200*105 MM 重量：1.3 KG | 1 | 只 | 76元 | 330元 | MEILINDA | 德国
室外操场设备
1 | IP前置（机架式终端） | DA-921 | 产 品 说 明 ●任何有以太网口的地方均可接入，自带双口集线器(HUB)，可接受服务器及其它IP网络设备的访问与控制。网络故障自我诊断，网络及服务状态显示。 ●具有一路线路输出，可将网络上数字音频转换为模拟音频信号，可以连接普通传统摸拟功放。 ●电源管理功能，具有一路外部电源控制口，可自动控制外部功放或其它设备的电源开启与关闭，实现智能化电源控制，无人值守。 ●具有两路不同灵敏度的话筒输入口，方便用户接入高灵敏度的会议话筒，无线话筒，或者低灵敏度的普通有线话筒。 ●具有一路线路输入口，可接入定时播放器、CD等外部模拟音源设备。 ●音频频道选择收听功能，用户可以在同时传送的多套音频频节目中过行任意选择收听， 音频频道节目可来自服务器，也可来自音频矩阵或IP网络收音头和IP网络CD。 ●SD卡本地播放，支持多种歌曲格式，高保真音质解码。 ●独有的定时任务本地存储播放功能，定时程序及歌曲可下载至本机，即使在网络断线， 服务器中断的状态下也能实现定时播放，确保定时任务万无一失。 ●强切功能，当有消防信号启动时会自动输出24V电信号打开音量控制器，无需再外加设备。 ●输出信号灯指示,中文显示屏，可实时显示机器状态，音源音量，歌曲名。 单键穿梭，操作方便快捷。 技 术 参 数 型号 D1832 网络接口 标准RJ45（3个），10M/100M网口2个，升级口1个 支持协议 TCP/IP,UDP,IGMP，FTP，ICMP,ARP,支持跨网关跨路由配置，具有脱机功能 音频格式 PCM（无压缩格式）,ADPCM,MP3,WAV,OGG 频道数 30路,可自设 存储 TF卡（MICRO SD）标配4G 待机 无信号3分钟自动待机，待机时间可自设 断电断网重启恢复时间 小于1秒 网络延时 文件播放：小于50ms,实时讲话：小于150ms 传输速率 10/100Mbps 音频模式 网络数据包，CD音质 频率响应 20HZ~16KHZ 谐波失真 ≤0.3% 信噪比 >75db 线路输入电平 250mV RCA 线路输出电平 1V RCA MIC话筒输入灵敏度 80MV（桌面式话筒）150MV（无线话筒），2路话筒输入 受控电源输出功率 ≤1500W 强切输出 DC24V/6A 工作温度 -20℃～+60℃ 工作湿度 10%～90% 功耗 ≤35W（无负载时） 输入电源 AC220V/50Hz 尺寸 482(宽)×165(深)×44(高)（MM） 重量 1.9Kg | 1 | 台 | 1610元 | 7000元 | MEILINDA | 德国
2 | 纯后级功率放大器（2000W） | DS-2000 | 产 品 说 明 ●独特的放大电路。 ●超大功率,极高的稳定性及可靠性。 ●70v/100v定压,4-16Ω定阻输出。 ●开机延时,自动检测过热/过压/过流/中点偏移/输出短路保护。 ●自动双速温控风机强制冷却散热。 ●有源线路输出功能，方便多台功放并接。 ●自带强插紧急输入接口。 技 术 参 数 额定输出：2000W； 输入：1.1V； 频响：70HZ~18KHZ； 信噪比：100db； 输出方式：定阻4-16Ω，定压70v，100v； 保护：开机保护，过压保护，直流保护，短路保护，过热保护； 电压：AC220V/50HZ； 消耗功率：2400W； 尺寸：487×480×134（mm）； 重量：38kg； | 1 | 台 | 6762元 | 29400元 | MEILINDA | 德国
3 | 无线麦克风 主控机 | DA-2007 | 产品型号：DA-2007 产品参数： 频带宽度：50MHZ 频率间隔：250KH 载波频段：UHF 620~950MHZ 射频稳定度：±0.005%（-10～50℃） 振荡模式：PLL相位锁定频率合成 可切换频道率数：200组 只要一按SET功能按键，就能立即合发射器自动追锁接收机同一工作频道 接收方式：双调诣器自动选讯 机箱材质：金属机箱 机臬规格：EIA标准1U 适用范围：专业演出 频道组数：双频道 | 1 | 套 | 1600元 | 6850元 | MEILINDA | 德国
4 | 全铝合金豪华室外音柱(120/140W) | DA-353 | 技 术 参 数 最大/额定功率：120/140W； 输入电压：100V； 灵敏度：100dB 频率响应：150-14000Hz； 喇叭单元：6.5＂×26 3.5＂×1 尺寸(毫米)：1390×225×125； 重量(公斤)：15.5； | 1 | 只 | 804元 | 3380元 | MEILINDA | 德国
商场广播系统
主控设备
1 | IP网络触摸屏服务器 | DA-903 | 产 品 说 明 ●IP网络广播触摸控制中心，采用工业级工控机机箱设计（6U），机箱采用钢结构，采用SSD固态硬盘更安全可靠； ●采用15.6英寸超大显示屏，触摸屏操控简单易用； ●系统配备强大的媒体资源节目库管理及存储功能，供频道广播、即时广播、定时任务以及终端点播节目使用。 ●系统提供强大的频道广播管理功能，支持多套频道广播在线同步播出，每路频道广播可支持定时任务管理模式或手动控制管理模式。 ●系统具备多套定时任务管理方案，支持定时任务多模式运作，定时任务可按星期循环控制，也可按天定时任务执行，通过灵活的定时任务配置，完全可适合各种复杂应用场合。 ●系统提供灵活的终端点播管理功能，具有丰富的点播节目库，供终端点播灵活选择，支持多路终端同步点播管理。 ●系统支持与外设联动控制管理，具备矩阵、功放、分区系统集中配置和任务定时控制管理。 ●本系统的所有设备均具有脱机运行功能，可脱离服务器独立运行在网络中。 ●支持手机APP远程控制，可通过手机远程控制终端的播放，音量大小，可以频道播放，远程遥控。也可以把手机里面的歌曲直接播放给指定的终端。 ●支持第三方平台系统嵌入式开发，提供标准开发协议，实现平台之间的相互整合（监控调度系统、酒店客控系统、楼宇访客系统）。 ●系统集成LED信息发布，音视频远程控制多媒体控制软件。可对信息发布，音视频文件发布统一管理。 ●支持TTS语音合成包，标准音质音调。 ●支持WAV歌曲格式，可兼容标准高考外语听力考试系统歌曲。 技 术 参 数 型号 S-1806 屏幕尺寸 15.6英寸 屏幕颜色 TFT24位真彩色 操控方式 1024*768分辨率液晶电阻式（四线）触摸屏 光驱类型 DVD光驱 标准接口 外置RJ45标准接口1个，100M/1000M网口1个，USB口3个，内置串口6个，并口1个，VGA 1个 支持协议 TCP/IP,UDP,IGMP，FTP，ICMP,ARP,支持跨网关跨路由配置，具有脱机功能 主板 Intel NM10芯片组，X86架构 标准接口 1×PS/2接口；6×串口；1×并口；1×VGA 内存 DDR3 1600MHZ 2G（内存容量可选配4G或更大） 网卡 REALTEK集成网卡 显卡 INTEL集成显卡 声卡 REALTEK集成声卡，支持2/4/5.1声道输出，高清音频 CPU Intel ATOM D2550，双核四线程X86，1.86GHz 系统音频信号信噪比 LINE：70dB；MIC：60dB 系统音频信号失真度 1KHz<0.3% 系统音频信号标准输入电平 LINE：250mV； MIC：5mV 系统音频信号标准输出电平 0dBV 音频格式 PCM（无压缩格式），ADPCM，MP3,WAV,OGG 频道数 频道30路，点播30路，录音15路 负载能力 500个终端 断电断网重启恢复时间 断电小于30秒，断网小于1秒 存储容量 工业级固态硬盘（SSD）可选配32G/64G/128G/256G/512G固态硬盘 传输速率 10/100Mbps 音频模式 网络数据包， CD音质 工作温度 -20℃～+60℃ 工作湿度 10%～90% 功耗 ≤50W 电源 AC110～240V/50Hz 尺寸 482(宽)×320(深)×310(高)（MM） 重量 13.2Kg | 1 | 台 | 15215元 | 68800元 | MEILINDA | 德国
2 | IP网络管理中心软件 | DA-1000 | 产 品 说 明 系统管理软件是IP网络音频广播系统的重要部分，它可安装在网络内的任意一台电脑中，用来对整个IP网络广播系统的设备配置、频道配置、任务配置、节目库管理、用户管理、权限管理、终端设备状态查询以及对终端设备进行控制操作。 ●具备系统终端设备状态实时监测查询管理功能。 ●具备终端与外设集中配置管理功能。 ●具备频道歌曲配置管理功能。 ●具备服务器定时任务编辑管理功能。 ●具备终端本地定时任务编辑管理功能。 ●具备终端SD节目文件下载管理功能。 ●具备即时广播控制管理功能。 ●具备频道广播控制管理功能。 ●具备文本文字转语音广播功能。 ●具备寻呼广播功能。 ●具备设备控制管理功能。 ●具备媒体资源节目库管理功能。 ●具备服务器与设备校时功能。 ●具备节目制作和文件上传与下载管理功能。 ●具备系统用户与权限分配管理功能。 ●可提供SDK软件开发工具包。 ●具备LED屏文字信息发布功能。 ●具备视频文件播放管理功能。 | 1 | 套 | 0 |  | MEILINDA | 德国
3 | IP网络寻呼对讲主控台 | DA-951 | 产 品 说 明 ●自带双口集线器（HUB）,可直接接入局域网（LAN）或广域网（WAN）,可播放网络音频，可接受服务器及其它IP网络设备的访问与控制。 ●网络故障自我诊断，网络及服务状态显示。 ●网络对讲的核心设备，可直接对各种类型的终端设备进行寻呼和双向对讲。 ●外置鹅颈式话筒，内置扬声器。 ●具有脱机运行功能，可直接接入网络使用，寻呼及对讲时无需服务器的支持，使用极其方便简单。 ●对讲时支持多方通话。 ●寻呼及对讲权限控制功能。 ●线路输入输出口，可向网络传送本地音频信号。 ●自带SD卡，可以直接播放SD卡里的音乐节目，可将SD卡里的音乐转换为网络数据流，传给其它终端设备。 ●高保真录音功能，可以将话筒及线路输入的信号进行高质量录音，录音文件存放在SD卡里，可以随时播放。 ●检索寻呼及对讲对象时，支持数字、英文、中文名首拼查询，操作极其简单。 ●高保真音质，能胜任对对讲音质有极高要求的场合。 ●具有0至9数字键，方便用户以数字方式输入终端号或组号。 ●内置扬声器（1W）。 技 术 参 数 型号 X1902 网络接口 标准RJ45（3个），10M/100M网口2个，升级口1个 支持协议 TCP/IP,UDP,IGMP，FTP，ICMP,ARP,支持跨网关跨路由配置，具有脱机功能 音频格式 PCM（无压缩格式）,ADPCM,MP3,WAV,OGG 采样比特率 8K-124K可选 存储 TF卡（MICRO SD），标配4G 录音时间 话筒及线路录音，文件存储于SD卡中，120小时（4G） 网络延时 文件播放：小于50ms, 实时讲话：小于150ms，双向对讲<80ms,具有自动缓存功能 断电断网重启恢复时间 小于1秒 录音电平 线路250mV,话筒10mV,录音电平大小可调 传输速率 10/100Mbps 音频模式 网络数据包，CD音质 频率响应 20Hz～16KHz 谐波失真 ≤0.3% 信噪比 ＞75dB 线路输入电平及接口 250mV， RCA 内置扬声器输出阻抗及功率 8Ω，1W 线路输出电平阻抗及接口 775mV/1K欧姆，RCA 内置扬声器输出阻抗及功率 8欧姆，1W 工作温度 -20℃～+60℃ 工作湿度 10%～90% 功耗 ≤20W 输入电源 AC220V/50Hz 尺寸 230(宽)×165(深)×90(高)（MM） 重量 3Kg | 1 | 台 | 2576元 | 10800元 | MEILINDA | 德国
4 | IP网络高音台 | DA-904 | 产 品 说 明 ●自带双口集线器（HUB）,可直接接入局域网（LAN）或广域网（WAN）,可播放网络音频，可接受服务器及其它IP网络设备的访问与控制。 ●网络故障自我诊断，网络及服务状态显示。 ●四路单声道输入，四路立体声输入，两路输出，自带数字混响效果器。 ●具有输入输出静音控制（带静音指示灯），用户在调节好音量后，可以方便地使用静音开关控制相应的信号输入输出，无需要再去使用推子控制输入输出。 ●强切功能，可使用强切信号打开所有终端设备，方便插入紧急广播。 ●自带高保真MP3播放器，可播放384KB/S码率的MP3、WMA、OGG等多种音频格式文件。可将SD卡里的音乐转换为网络数据流，传给其它终端设备。 ●具有脱机运行功能，可直接接入网络使用，寻呼及对讲时无需服务器的支持，使用极其方便简单。 ●具有节目编程定时播放功能，可以对SD卡内的MP3歌曲进行编程播放。 ●定时程序的歌曲可以与高音台的其它输入（比如话筒、电脑音源等）进行混音，同步输入到网络中。解决了IP数字系统定时程序播音时由于数字信号无法与话筒讲话等模拟信号进行混音的难题。 ●全功能双向对讲，可直接对各种类型的终端设备进行寻呼和双向对讲。 ●6组寻呼以及全开全关快捷键，方便用户进行快速分组寻呼。 ●对讲时支持多方通话。 ●高保真录音功能，可以将话筒及线路输入的信号进行高质量录音，录音文件存放在SD卡里，可以随时播放。 ●检索寻呼及对讲对象时，支持数字、英文、中文名首拼查询，操作极其简单。 ●高保真音质，能胜任对对讲音质有极高要求的场合。 ●具有0至9数字键，方便用户以数字方式输入终端号或组号。 技 术 参 数 型号 S1808 网络接口 标准RJ45（2个），10M/100M网口 支持协议 TCP/IP,UDP,IGMP，FTP，ICMP,ARP,支持跨网关跨路由配置，具有脱机功能 音频格式 MP3，WAV，OGG,PCM,ADPCM 采样比特率 对讲24K，寻呼87K 存储 TF卡（MICRO SD），标配4G 录音时间 话筒及线路录音，文件存储于SD卡中，120小时（4G） 音频接口 4路单声道输入，4路立体声输入，1路紧急输入，2路线路输出，1路耳机监听输出 网络延时 文件播放小于50ms, 寻呼广播小于10ms，双向对讲小于20ms,具有自动缓存功能 断电断网重启恢复时间 小于1秒 录音电平 线路250mV,话筒10mV,录音电平大小可调 传输速率 10/100Mbps 音频模式 网络数据包，CD音质 频率响应 20Hz～16KHz 谐波失真 ≤0.3% 信噪比 ＞75dB 线路输入电平及接口 250mV， RCA 内置扬声器输出阻抗及功率 8Ω，1W 线路输出电平及接口 775mV，RCA 线路输出阻抗 1KΩ MIC话筒输入灵敏度 10mV 工作温度 -20℃～+70℃ 工作湿度 10%～90% 功耗 ≤20W 输入电源 AC220V/50Hz 尺寸 433 (宽)×400(深)×120(高)（MM） 重量 6.9Kg | 1 | 台 | 8050元 | 31800元 | MEILINDA | 德国
5 | CD/MP3播放器 | DE-3462 | 产 品 说 明 ●双解码双显示屏设计，MP3和CD独立解码工作，互不干扰影响； ●内置MP3播放器，可直接播放USB，支持MP3，WAV，WMA等歌曲格式； ●支持MP3文件夹播放，支持六种循环模式播放； ●MP3独立输出，独立音量控制； ●逐行扫描和隔行扫描输出； ●AC-3、DTS、HDCD三解码等； ●兼容MPEG4、DVD、SVCD、VCD、CD、MP3、DVD-AUDIO、HDCD、WMA、 PICTURE-CD、 CDR/RW等碟片； ●音频输出：立体声独立输出，音量独立控制； ●视频输出：1路复合视频输出； ●电视制式：NTSC / PAL/PAL60； ●具有MP3和CD混音输出功能； ●CD全功能遥控； 技 术 参 数 MP3格式：MP3/WAV/WMA； 碟片格式：DVD/VCD/CD/MP4/MP3； 输出：2路立体声输出(CD/MP3)，1路混音输出，1路视频输出； 频率响应：20HZ~16KHZ； 谐波失真：<＝0.3%； 信噪比：>75db； 工作温度：-20度~+60度； 工作湿度：10%~90%； 功耗：20W； 电源：AC220V/50HZ； 尺寸：485×380×88（mm）； 重量：3.5kg； | 1 | 台 | 838元 | 3680元 | MEILINDA | 德国
6 | 收音机 | DA-3463 | 产 品 说 明 ●LCD中英文显示屏； ●歌曲动态频谱显示功能； ●USB文件夹播放功能； ●高性能FM收音功能，可存储128个电台； ●MP3硬件解码，具有超强的读盘能力； ●U盘支持WAV,WMA,MP3等多种音频格式； 技 术 参 数 频率范围：FM：87.5~108MHZ 调谐方式：单波段； 波段：自动； 电台存储：128个； MP3格式：MP3/WAV/WMA； 输出： 1路线路输出； 频率响应：20HZ~16KHZ； 工作温度：-20度~ +60度； 工作湿度：10%~90%； 功耗：20W； 电源：AC220V/50HZ； 尺寸：485×380×88（mm）； 重量：2.5kg； | 1 | 台 | 838元 | 3680元 | MEILINDA | 德国
7 | IP网络音频矩阵 | DA-911 | 产 品 说 明 ●任何有以太网口的地方均可接入，自带双口集线器（HUB），可接受服务器及其它IP网络设备的访问与控制。 ●网络故障自我诊断，网络及服务状态显示。 ●4路摸拟音频输入，2路麦克风输入，4路网络数字音频输出。 ●具有脱机运行功能，可直接将网络音频送至各种音频终端进行解码播放，无需通过服务器中转。 ●PCM无损失压缩编码输出，专业级高保真音质。 ●可进行定时编程控制，定时程序可下载至本机，即使在网络断线，服务器中断的状态下也能实现定时控制播放，确保定时任务万无一失。 技 术 参 数 型号 D1822 网络接口 标准RJ45（3个），10M/100M网口2个，升级口1个 支持协议 TCP/IP,UDP,IGMP，FTP，ICMP,ARP,支持跨网关跨路由配置，具有脱机功能 音频格式 PCM（无压缩格式）,ADPCM,MP3,WAV,OGG 频道数 4路，具有脱机功能 输入/输出路数 6路输入（4路线路,2路话筒），4路频道输出 断电断网重启恢复时间 小于1秒 传输速率 10/100Mbps 音频模式 网络数据包， CD音质 频率响应 20Hz～16KHz 谐波失真 ≤0.3% 信噪比 ＞75dB 线路输入电平 250mV RCA，4路 MIC话筒输入灵敏度 10mV/150mV，2路话筒输入 工作温度 -20℃～+60℃ 工作湿度 10%～90% 功耗 ≤20W 输入电源 AC220V/50Hz 尺寸 482(宽)×165(深)×44(高)（MM） 重量 2．2Kg | 1 | 台 | 2535元 | 10960元 | MEILINDA | 德国
8 | 电源时序器 | DA-3453 | 产 品 说 明 ●公共广播系统电源管理设备之首选设备； ●微电脑控制，可与ME-6918联机，组成全自动全智能化无人值守广播系统； ●16路电源输出，并有LED灯指示； ●具有紧急/正常开机模式手动转换； ●有电子锁开关机控制，防止他人误开机； ●16路电源按顺序开启/关闭，每路接通时间间隔为1秒； 技 术 参 数 整机最大容量：5KW； 单路最大容量：3KW； 整机最大电流：30A； 单路最大电流：15A； 功耗（空载）：50W； 保险丝：30A； 电源：AC220V/50HZ； 尺寸：482×380×88（mm）； 毛重：11.5kg； 净重：8.5kg； | 1 | 台 | 838元 | 3680元 | MEILINDA | 德国
9 | IP网络监听音箱 | DA-908 | 产 品 说 明 ●自带双口集线器（HUB）,可直接接入局域网（LAN）或广域网（WAN）,可播放网络音频，可接受服务器及其它IP网络设备的访问与控制。 ●强大的网络音频播放功能，可在网络中独立使用，可直接播放来自于IP网络音频矩阵、IP网络收音头或IP网络CD的网络音频信号。 ●可接受主控室服务器的控制，分控点计算机的控制，而且它还可以脱离服务器直接接受网络消防矩阵、网络寻呼话筒等内部通讯对讲设备的直接控制，对寻呼对讲或消防等紧急任务反应更迅速，更可靠。 ●可匹配频道选择器，可在同时传送的多套音频频道音频节目中进行任意选择收听, 音频频道节目可来自服务器，也可来自IP网络音频矩阵或IP网络收音头和IP网络CD。 ●内置2*15W功放，全频喇叭,音质优美，功放与音箱一体化，连接更简单，使用更方便。 ●无信号时可自动转入待机状态，节能环保。 ●具有功放输出端子，可外接定阻式音箱1只（4~16欧，10W以内功率）。 ●话筒输入接口，话筒具有强插功能。 技 术 参 数 型号 T1814 网络接口 标准RJ45（3个），10M/100M网口2个，升级口1个 支持协议 TCP/IP,UDP,IGMP，FTP，ICMP,ARP,支持跨网关跨路由配置，具有脱机功能 音频格式 PCM（无压缩格式）,ADPCM,MP3,WAV,OGG 待机 无信号3分钟自动待机,待机时间可自设 网络延时 文件播放：小于50ms, 实时讲话：小于10ms,具有自动缓存功能 断电断网重启恢复时间 小于1秒 传输速率 10/100Mbps 音频模式 网络数据包， CD音质 频率响应 20Hz～16KHz 谐波失真 ≤0.3% 信噪比 ＞75dB MIC话筒输入灵敏度 10mV,话筒输入 工作温度 -20℃～+60℃ 工作湿度 10%～90% 额定输出 内置2*15W数字功放，内置10W全频扬声器，一路功放输出，可外接定阻式音箱（4~16欧，10W以内功率） 功耗 ≤50W 输入电源 AC220V/50Hz 尺寸 310(宽)×205(深)×135(高)（MM） 重量 3.7Kg | 1 | 只 | 776元 | 3160元 | MEILINDA | 德国
10 | 控制电脑 |  | 当前标准主流配置即可 | 1 | 套
11 | 36U机柜 |  | 36u，防震型 | 1 | 台 | 2245元 | 2980元
分控广播设备
1 | IP网络寻呼对讲主控台 | DA-951 | 产 品 说 明 ●自带双口集线器（HUB）,可直接接入局域网（LAN）或广域网（WAN）,可播放网络音频，可接受服务器及其它IP网络设备的访问与控制。 ●网络故障自我诊断，网络及服务状态显示。 ●网络对讲的核心设备，可直接对各种类型的终端设备进行寻呼和双向对讲。 ●外置鹅颈式话筒，内置扬声器。 ●具有脱机运行功能，可直接接入网络使用，寻呼及对讲时无需服务器的支持，使用极其方便简单。 ●对讲时支持多方通话。 ●寻呼及对讲权限控制功能。 ●线路输入输出口，可向网络传送本地音频信号。 ●自带SD卡，可以直接播放SD卡里的音乐节目，可将SD卡里的音乐转换为网络数据流，传给其它终端设备。 ●高保真录音功能，可以将话筒及线路输入的信号进行高质量录音，录音文件存放在SD卡里，可以随时播放。 ●检索寻呼及对讲对象时，支持数字、英文、中文名首拼查询，操作极其简单。 ●高保真音质，能胜任对对讲音质有极高要求的场合。 ●具有0至9数字键，方便用户以数字方式输入终端号或组号。 ●内置扬声器（1W）。 技 术 参 数 型号 X1902 网络接口 标准RJ45（3个），10M/100M网口2个，升级口1个 支持协议 TCP/IP,UDP,IGMP，FTP，ICMP,ARP,支持跨网关跨路由配置，具有脱机功能 音频格式 PCM（无压缩格式）,ADPCM,MP3,WAV,OGG 采样比特率 8K-124K可选 存储 TF卡（MICRO SD），标配4G 录音时间 话筒及线路录音，文件存储于SD卡中，120小时（4G） 网络延时 文件播放：小于50ms, 实时讲话：小于150ms，双向对讲<80ms,具有自动缓存功能 断电断网重启恢复时间 小于1秒 录音电平 线路250mV,话筒10mV,录音电平大小可调 传输速率 10/100Mbps 音频模式 网络数据包，CD音质 频率响应 20Hz～16KHz 谐波失真 ≤0.3% 信噪比 ＞75dB 线路输入电平及接口 250mV， RCA 内置扬声器输出阻抗及功率 8Ω，1W 线路输出电平阻抗及接口 775mV/1K欧姆，RCA 内置扬声器输出阻抗及功率 8欧姆，1W 工作温度 -20℃～+60℃ 工作湿度 10%～90% 功耗 ≤20W 输入电源 AC220V/50Hz 尺寸 230(宽)×165(深)×90(高)（MM） 重量 3Kg | 1 | 台 | 2576元 | 10800元 | MEILINDA | 德国
2 | IP网络管理中心软件 | DA-1000 | 产 品 说 明 系统管理软件是IP网络音频广播系统的重要部分，它可安装在网络内的任意一台电脑中，用来对整个IP网络广播系统的设备配置、频道配置、任务配置、节目库管理、用户管理、权限管理、终端设备状态查询以及对终端设备进行控制操作。 ●具备系统终端设备状态实时监测查询管理功能。 ●具备终端与外设集中配置管理功能。 ●具备频道歌曲配置管理功能。 ●具备服务器定时任务编辑管理功能。 ●具备终端本地定时任务编辑管理功能。 ●具备终端SD节目文件下载管理功能。 ●具备即时广播控制管理功能。 ●具备频道广播控制管理功能。 ●具备文本文字转语音广播功能。 ●具备寻呼广播功能。 ●具备设备控制管理功能。 ●具备媒体资源节目库管理功能。 ●具备服务器与设备校时功能。 ●具备节目制作和文件上传与下载管理功能。 ●具备系统用户与权限分配管理功能。 ●可提供SDK软件开发工具包。 ●具备LED屏文字信息发布功能。 ●具备视频文件播放管理功能。 | 1 | 套 | 0 |  | MEILINDA | 德国
3 | 控制电脑 |  | 当前标准主流配置即可 | 1 | 套
走廊广播设备
1 | IP网络功率放大器 (240W) | DA-240 | 产 品 说 明 ●自带双口集线器（HUB）,可直接接入局域网（LAN）或广域网（WAN）,可播放网络音频，可接受服务器及其它IP网络设备的访问与控制。 ●网络故障自我诊断，网络通讯状态显示。 ●强大的网络音频播放功能，可在网络中独立使用，可直接播放来自于IP网络音频矩阵、IP网络收音头或IP网络CD的网络音频信号。 ●可接受主控室服务器的控制，分控点计算机的控制，而且它还可以脱离服务器直接接受网络消防矩阵、网络寻呼话筒等内部通讯对讲设备的直接控制，对寻呼对讲或消防等紧急任务反应更迅速，更可靠。 ●音频频道选择收听功能，用户可在同时传送的多套音频频道音频节目中进行任意选择收听, 音频频道节目可来自服务器，也可来自音频矩阵或IP网络收音头和IP网络CD。 ●LCD显示屏，自带高精度电子时钟，时间显示功能，且时钟可自动与服务器同步，确保定时任务的精确执行。 ●可对功放的交流供电电压进行测定并显示。 ●功放故障告警提示。 ●独特的公共广播功放专用线路设计，高可靠性及高稳定性。 ●一路线路输入，二路话筒输入，话筒具有强切功能。 ●线路及话筒音量控制，总音量控制及高低音控制。 ●自动双速温控风机强制冷却散热。 ●完善的输出短路保护以及整机过热、过压、过流、中点保护。 ●无信号时可自动转入待机状态，节能环保。 技 术 参 数 型号 A240 网络接口 标准RJ45（3个），10M/100M网口2个，升级口1个 支持协议 TCP/IP,UDP,IGMP，FTP，ICMP,ARP,支持跨网关跨路由配置，具有脱机功能 音频格式 PCM（无压缩格式）,ADPCM,MP3,WAV,OGG 频道数 30路,可自设 待机 无信号3分钟自动待机,待机时间可自设 网络延时 文件播放：小于50ms, 实时讲话：小于10ms,具有自动缓存功能 电压检测 AC180V-250V，超量程断输出，报警 断电断网重启恢复时间 小于1秒 传输速率 10/100Mbps 音频模式 网络数据包， CD音质 频率响应 20Hz～16KHz 谐波失真 ≤0.3% 信噪比 ＞75dB 线路输入电平 250mV RCA MIC话筒输入灵敏度 10mV，2路话筒输入 工作温度 -20℃～+60℃ 工作湿度 10%～90% 额定输出 240W定压70V/100V输出或定阻240W输出,可定压定阻两用 功耗 ≤320W 输入电源 AC220V/50Hz 尺寸 482(宽)×370(深)×90(高)（MM） 重量 12.8Kg | 1 | 台 | 2013元 | 8750元 | MEILINDA | 德国
2 | 塑料壁挂音箱(10W/20W) | DA-462 | 技 术 参 数 额定/最大功率：10W/20W 输入电压：100V 灵敏度：92dB 频率响应：110～15000HZ 喇叭单元：6.5＂×1 2＂×1 尺寸：275*200*105 MM 重量：1.3 KG | 1 | 只 | 76元 | 330元 | MEILINDA | 德国
3 | 全铁一体化吸顶喇叭(6W/10W) | DA-601 | 技 术 参 数 额定/最大功率： 6W/10W； 输入电压：100V； 灵敏度：88dB 频率响应：110-14000Hz； 喇叭单元：6＂ 开孔尺寸：Φ180MM 尺寸(毫米)： Φ200×65MM； 重量(公斤)： 0..85； | 1 | 只 | 41元 | 180元 | MEILINDA | 德国
部队广播系统
主控设备
1 | IP网络触摸屏服务器 | DA-903 | 产 品 说 明 ●IP网络广播触摸控制中心，采用工业级工控机机箱设计（6U），机箱采用钢结构，采用SSD固态硬盘更安全可靠； ●采用15.6英寸超大显示屏，触摸屏操控简单易用； ●系统配备强大的媒体资源节目库管理及存储功能，供频道广播、即时广播、定时任务以及终端点播节目使用。 ●系统提供强大的频道广播管理功能，支持多套频道广播在线同步播出，每路频道广播可支持定时任务管理模式或手动控制管理模式。 ●系统具备多套定时任务管理方案，支持定时任务多模式运作，定时任务可按星期循环控制，也可按天定时任务执行，通过灵活的定时任务配置，完全可适合各种复杂应用场合。 ●系统提供灵活的终端点播管理功能，具有丰富的点播节目库，供终端点播灵活选择，支持多路终端同步点播管理。 ●系统支持与外设联动控制管理，具备矩阵、功放、分区系统集中配置和任务定时控制管理。 ●本系统的所有设备均具有脱机运行功能，可脱离服务器独立运行在网络中。 ●支持手机APP远程控制，可通过手机远程控制终端的播放，音量大小，可以频道播放，远程遥控。也可以把手机里面的歌曲直接播放给指定的终端。 ●支持第三方平台系统嵌入式开发，提供标准开发协议，实现平台之间的相互整合（监控调度系统、酒店客控系统、楼宇访客系统）。 ●系统集成LED信息发布，音视频远程控制多媒体控制软件。可对信息发布，音视频文件发布统一管理。 ●支持TTS语音合成包，标准音质音调。 ●支持WAV歌曲格式，可兼容标准高考外语听力考试系统歌曲。 技 术 参 数 型号 S-1806 屏幕尺寸 15.6英寸 屏幕颜色 TFT24位真彩色 操控方式 1024*768分辨率液晶电阻式（四线）触摸屏 光驱类型 DVD光驱 标准接口 外置RJ45标准接口1个，100M/1000M网口1个，USB口3个，内置串口6个，并口1个，VGA 1个 支持协议 TCP/IP,UDP,IGMP，FTP，ICMP,ARP,支持跨网关跨路由配置，具有脱机功能 主板 Intel NM10芯片组，X86架构 标准接口 1×PS/2接口；6×串口；1×并口；1×VGA 内存 DDR3 1600MHZ 2G（内存容量可选配4G或更大） 网卡 REALTEK集成网卡 显卡 INTEL集成显卡 声卡 REALTEK集成声卡，支持2/4/5.1声道输出，高清音频 CPU Intel ATOM D2550，双核四线程X86，1.86GHz 系统音频信号信噪比 LINE：70dB；MIC：60dB 系统音频信号失真度 1KHz<0.3% 系统音频信号标准输入电平 LINE：250mV； MIC：5mV 系统音频信号标准输出电平 0dBV 音频格式 PCM（无压缩格式），ADPCM，MP3,WAV,OGG 频道数 频道30路，点播30路，录音15路 负载能力 500个终端 断电断网重启恢复时间 断电小于30秒，断网小于1秒 存储容量 工业级固态硬盘（SSD）可选配32G/64G/128G/256G/512G固态硬盘 传输速率 10/100Mbps 音频模式 网络数据包， CD音质 工作温度 -20℃～+60℃ 工作湿度 10%～90% 功耗 ≤50W 电源 AC110～240V/50Hz 尺寸 482(宽)×320(深)×310(高)（MM） 重量 13.2Kg | 1 | 台 | 15215元 | 68800元 | MEILINDA | 德国
2 | IP网络管理中心软件 | DA-1000 | 产 品 说 明 系统管理软件是IP网络音频广播系统的重要部分，它可安装在网络内的任意一台电脑中，用来对整个IP网络广播系统的设备配置、频道配置、任务配置、节目库管理、用户管理、权限管理、终端设备状态查询以及对终端设备进行控制操作。 ●具备系统终端设备状态实时监测查询管理功能。 ●具备终端与外设集中配置管理功能。 ●具备频道歌曲配置管理功能。 ●具备服务器定时任务编辑管理功能。 ●具备终端本地定时任务编辑管理功能。 ●具备终端SD节目文件下载管理功能。 ●具备即时广播控制管理功能。 ●具备频道广播控制管理功能。 ●具备文本文字转语音广播功能。 ●具备寻呼广播功能。 ●具备设备控制管理功能。 ●具备媒体资源节目库管理功能。 ●具备服务器与设备校时功能。 ●具备节目制作和文件上传与下载管理功能。 ●具备系统用户与权限分配管理功能。 ●可提供SDK软件开发工具包。 ●具备LED屏文字信息发布功能。 ●具备视频文件播放管理功能。 | 1 | 套 | 0 |  | MEILINDA | 德国
3 | IP网络寻呼对讲主控台 | DA-951 | 产 品 说 明 ●自带双口集线器（HUB）,可直接接入局域网（LAN）或广域网（WAN）,可播放网络音频，可接受服务器及其它IP网络设备的访问与控制。 ●网络故障自我诊断，网络及服务状态显示。 ●网络对讲的核心设备，可直接对各种类型的终端设备进行寻呼和双向对讲。 ●外置鹅颈式话筒，内置扬声器。 ●具有脱机运行功能，可直接接入网络使用，寻呼及对讲时无需服务器的支持，使用极其方便简单。 ●对讲时支持多方通话。 ●寻呼及对讲权限控制功能。 ●线路输入输出口，可向网络传送本地音频信号。 ●自带SD卡，可以直接播放SD卡里的音乐节目，可将SD卡里的音乐转换为网络数据流，传给其它终端设备。 ●高保真录音功能，可以将话筒及线路输入的信号进行高质量录音，录音文件存放在SD卡里，可以随时播放。 ●检索寻呼及对讲对象时，支持数字、英文、中文名首拼查询，操作极其简单。 ●高保真音质，能胜任对对讲音质有极高要求的场合。 ●具有0至9数字键，方便用户以数字方式输入终端号或组号。 ●内置扬声器（1W）。 技 术 参 数 型号 X1902 网络接口 标准RJ45（3个），10M/100M网口2个，升级口1个 支持协议 TCP/IP,UDP,IGMP，FTP，ICMP,ARP,支持跨网关跨路由配置，具有脱机功能 音频格式 PCM（无压缩格式）,ADPCM,MP3,WAV,OGG 采样比特率 8K-124K可选 存储 TF卡（MICRO SD），标配4G 录音时间 话筒及线路录音，文件存储于SD卡中，120小时（4G） 网络延时 文件播放：小于50ms, 实时讲话：小于150ms，双向对讲<80ms,具有自动缓存功能 断电断网重启恢复时间 小于1秒 录音电平 线路250mV,话筒10mV,录音电平大小可调 传输速率 10/100Mbps 音频模式 网络数据包，CD音质 频率响应 20Hz～16KHz 谐波失真 ≤0.3% 信噪比 ＞75dB 线路输入电平及接口 250mV， RCA 内置扬声器输出阻抗及功率 8Ω，1W 线路输出电平阻抗及接口 775mV/1K欧姆，RCA 内置扬声器输出阻抗及功率 8欧姆，1W 工作温度 -20℃～+60℃ 工作湿度 10%～90% 功耗 ≤20W 输入电源 AC220V/50Hz 尺寸 230(宽)×165(深)×90(高)（MM） 重量 3Kg | 1 | 台 | 2576元 | 10800元 | MEILINDA | 德国
4 | IP网络高音台 | DA-904 | 产 品 说 明 ●自带双口集线器（HUB）,可直接接入局域网（LAN）或广域网（WAN）,可播放网络音频，可接受服务器及其它IP网络设备的访问与控制。 ●网络故障自我诊断，网络及服务状态显示。 ●四路单声道输入，四路立体声输入，两路输出，自带数字混响效果器。 ●具有输入输出静音控制（带静音指示灯），用户在调节好音量后，可以方便地使用静音开关控制相应的信号输入输出，无需要再去使用推子控制输入输出。 ●强切功能，可使用强切信号打开所有终端设备，方便插入紧急广播。 ●自带高保真MP3播放器，可播放384KB/S码率的MP3、WMA、OGG等多种音频格式文件。可将SD卡里的音乐转换为网络数据流，传给其它终端设备。 ●具有脱机运行功能，可直接接入网络使用，寻呼及对讲时无需服务器的支持，使用极其方便简单。 ●具有节目编程定时播放功能，可以对SD卡内的MP3歌曲进行编程播放。 ●定时程序的歌曲可以与高音台的其它输入（比如话筒、电脑音源等）进行混音，同步输入到网络中。解决了IP数字系统定时程序播音时由于数字信号无法与话筒讲话等模拟信号进行混音的难题。 ●全功能双向对讲，可直接对各种类型的终端设备进行寻呼和双向对讲。 ●6组寻呼以及全开全关快捷键，方便用户进行快速分组寻呼。 ●对讲时支持多方通话。 ●高保真录音功能，可以将话筒及线路输入的信号进行高质量录音，录音文件存放在SD卡里，可以随时播放。 ●检索寻呼及对讲对象时，支持数字、英文、中文名首拼查询，操作极其简单。 ●高保真音质，能胜任对对讲音质有极高要求的场合。 ●具有0至9数字键，方便用户以数字方式输入终端号或组号。 技 术 参 数 型号 S1808 网络接口 标准RJ45（2个），10M/100M网口 支持协议 TCP/IP,UDP,IGMP，FTP，ICMP,ARP,支持跨网关跨路由配置，具有脱机功能 音频格式 MP3，WAV，OGG,PCM,ADPCM 采样比特率 对讲24K，寻呼87K 存储 TF卡（MICRO SD），标配4G 录音时间 话筒及线路录音，文件存储于SD卡中，120小时（4G） 音频接口 4路单声道输入，4路立体声输入，1路紧急输入，2路线路输出，1路耳机监听输出 网络延时 文件播放小于50ms, 寻呼广播小于10ms，双向对讲小于20ms,具有自动缓存功能 断电断网重启恢复时间 小于1秒 录音电平 线路250mV,话筒10mV,录音电平大小可调 传输速率 10/100Mbps 音频模式 网络数据包，CD音质 频率响应 20Hz～16KHz 谐波失真 ≤0.3% 信噪比 ＞75dB 线路输入电平及接口 250mV， RCA 内置扬声器输出阻抗及功率 8Ω，1W 线路输出电平及接口 775mV，RCA 线路输出阻抗 1KΩ MIC话筒输入灵敏度 10mV 工作温度 -20℃～+70℃ 工作湿度 10%～90% 功耗 ≤20W 输入电源 AC220V/50Hz 尺寸 433 (宽)×400(深)×120(高)（MM） 重量 6.9Kg | 1 | 台 | 8050元 | 31800元 | MEILINDA | 德国
5 | CD/MP3播放器 | DE-3462 | 产 品 说 明 ●双解码双显示屏设计，MP3和CD独立解码工作，互不干扰影响； ●内置MP3播放器，可直接播放USB，支持MP3，WAV，WMA等歌曲格式； ●支持MP3文件夹播放，支持六种循环模式播放； ●MP3独立输出，独立音量控制； ●逐行扫描和隔行扫描输出； ●AC-3、DTS、HDCD三解码等； ●兼容MPEG4、DVD、SVCD、VCD、CD、MP3、DVD-AUDIO、HDCD、WMA、 PICTURE-CD、 CDR/RW等碟片； ●音频输出：立体声独立输出，音量独立控制； ●视频输出：1路复合视频输出； ●电视制式：NTSC / PAL/PAL60； ●具有MP3和CD混音输出功能； ●CD全功能遥控； 技 术 参 数 MP3格式：MP3/WAV/WMA； 碟片格式：DVD/VCD/CD/MP4/MP3； 输出：2路立体声输出(CD/MP3)，1路混音输出，1路视频输出； 频率响应：20HZ~16KHZ； 谐波失真：<＝0.3%； 信噪比：>75db； 工作温度：-20度~+60度； 工作湿度：10%~90%； 功耗：20W； 电源：AC220V/50HZ； 尺寸：485×380×88（mm）； 重量：3.5kg； | 1 | 台 | 838元 | 3680元 | MEILINDA | 德国
6 | 收音机 | DA-3463 | 产 品 说 明 ●LCD中英文显示屏； ●歌曲动态频谱显示功能； ●USB文件夹播放功能； ●高性能FM收音功能，可存储128个电台； ●MP3硬件解码，具有超强的读盘能力； ●U盘支持WAV,WMA,MP3等多种音频格式； 技 术 参 数 频率范围：FM：87.5~108MHZ 调谐方式：单波段； 波段：自动； 电台存储：128个； MP3格式：MP3/WAV/WMA； 输出： 1路线路输出； 频率响应：20HZ~16KHZ； 工作温度：-20度~ +60度； 工作湿度：10%~90%； 功耗：20W； 电源：AC220V/50HZ； 尺寸：485×380×88（mm）； 重量：2.5kg； | 1 | 台 | 838元 | 3680元 | MEILINDA | 德国
7 | IP网络音频矩阵 | DA-911 | 产 品 说 明 ●任何有以太网口的地方均可接入，自带双口集线器（HUB），可接受服务器及其它IP网络设备的访问与控制。 ●网络故障自我诊断，网络及服务状态显示。 ●4路摸拟音频输入，2路麦克风输入，4路网络数字音频输出。 ●具有脱机运行功能，可直接将网络音频送至各种音频终端进行解码播放，无需通过服务器中转。 ●PCM无损失压缩编码输出，专业级高保真音质。 ●可进行定时编程控制，定时程序可下载至本机，即使在网络断线，服务器中断的状态下也能实现定时控制播放，确保定时任务万无一失。 技 术 参 数 型号 D1822 网络接口 标准RJ45（3个），10M/100M网口2个，升级口1个 支持协议 TCP/IP,UDP,IGMP，FTP，ICMP,ARP,支持跨网关跨路由配置，具有脱机功能 音频格式 PCM（无压缩格式）,ADPCM,MP3,WAV,OGG 频道数 4路，具有脱机功能 输入/输出路数 6路输入（4路线路,2路话筒），4路频道输出 断电断网重启恢复时间 小于1秒 传输速率 10/100Mbps 音频模式 网络数据包， CD音质 频率响应 20Hz～16KHz 谐波失真 ≤0.3% 信噪比 ＞75dB 线路输入电平 250mV RCA，4路 MIC话筒输入灵敏度 10mV/150mV，2路话筒输入 工作温度 -20℃～+60℃ 工作湿度 10%～90% 功耗 ≤20W 输入电源 AC220V/50Hz 尺寸 482(宽)×165(深)×44(高)（MM） 重量 2．2Kg | 1 | 台 | 2535元 | 10960元 | MEILINDA | 德国
8 | 电源时序器 | DA-3453 | 产 品 说 明 ●公共广播系统电源管理设备之首选设备； ●微电脑控制，可与ME-6918联机，组成全自动全智能化无人值守广播系统； ●16路电源输出，并有LED灯指示； ●具有紧急/正常开机模式手动转换； ●有电子锁开关机控制，防止他人误开机； ●16路电源按顺序开启/关闭，每路接通时间间隔为1秒； 技 术 参 数 整机最大容量：5KW； 单路最大容量：3KW； 整机最大电流：30A； 单路最大电流：15A； 功耗（空载）：50W； 保险丝：30A； 电源：AC220V/50HZ； 尺寸：482×380×88（mm）； 毛重：11.5kg； 净重：8.5kg； | 1 | 台 | 838元 | 3680元 | MEILINDA | 德国
9 | IP网络监听音箱 | DA-908 | 产 品 说 明 ●自带双口集线器（HUB）,可直接接入局域网（LAN）或广域网（WAN）,可播放网络音频，可接受服务器及其它IP网络设备的访问与控制。 ●强大的网络音频播放功能，可在网络中独立使用，可直接播放来自于IP网络音频矩阵、IP网络收音头或IP网络CD的网络音频信号。 ●可接受主控室服务器的控制，分控点计算机的控制，而且它还可以脱离服务器直接接受网络消防矩阵、网络寻呼话筒等内部通讯对讲设备的直接控制，对寻呼对讲或消防等紧急任务反应更迅速，更可靠。 ●可匹配频道选择器，可在同时传送的多套音频频道音频节目中进行任意选择收听, 音频频道节目可来自服务器，也可来自IP网络音频矩阵或IP网络收音头和IP网络CD。 ●内置2*15W功放，全频喇叭,音质优美，功放与音箱一体化，连接更简单，使用更方便。 ●无信号时可自动转入待机状态，节能环保。 ●具有功放输出端子，可外接定阻式音箱1只（4~16欧，10W以内功率）。 ●话筒输入接口，话筒具有强插功能。 技 术 参 数 型号 T1814 网络接口 标准RJ45（3个），10M/100M网口2个，升级口1个 支持协议 TCP/IP,UDP,IGMP，FTP，ICMP,ARP,支持跨网关跨路由配置，具有脱机功能 音频格式 PCM（无压缩格式）,ADPCM,MP3,WAV,OGG 待机 无信号3分钟自动待机,待机时间可自设 网络延时 文件播放：小于50ms, 实时讲话：小于10ms,具有自动缓存功能 断电断网重启恢复时间 小于1秒 传输速率 10/100Mbps 音频模式 网络数据包， CD音质 频率响应 20Hz～16KHz 谐波失真 ≤0.3% 信噪比 ＞75dB MIC话筒输入灵敏度 10mV,话筒输入 工作温度 -20℃～+60℃ 工作湿度 10%～90% 额定输出 内置2*15W数字功放，内置10W全频扬声器，一路功放输出，可外接定阻式音箱（4~16欧，10W以内功率） 功耗 ≤50W 输入电源 AC220V/50Hz 尺寸 310(宽)×205(深)×135(高)（MM） 重量 3.7Kg | 1 | 只 | 776元 | 3160元 | MEILINDA | 德国
10 | 控制电脑 |  | 当前标准主流配置即可 | 1 | 套
11 | 36U机柜 |  | 36u，防震型 | 1 | 台 | 2245元 | 2980元
分控广播设备
1 | IP网络寻呼对讲主控台 | DA-951 | 产 品 说 明 ●自带双口集线器（HUB）,可直接接入局域网（LAN）或广域网（WAN）,可播放网络音频，可接受服务器及其它IP网络设备的访问与控制。 ●网络故障自我诊断，网络及服务状态显示。 ●网络对讲的核心设备，可直接对各种类型的终端设备进行寻呼和双向对讲。 ●外置鹅颈式话筒，内置扬声器。 ●具有脱机运行功能，可直接接入网络使用，寻呼及对讲时无需服务器的支持，使用极其方便简单。 ●对讲时支持多方通话。 ●寻呼及对讲权限控制功能。 ●线路输入输出口，可向网络传送本地音频信号。 ●自带SD卡，可以直接播放SD卡里的音乐节目，可将SD卡里的音乐转换为网络数据流，传给其它终端设备。 ●高保真录音功能，可以将话筒及线路输入的信号进行高质量录音，录音文件存放在SD卡里，可以随时播放。 ●检索寻呼及对讲对象时，支持数字、英文、中文名首拼查询，操作极其简单。 ●高保真音质，能胜任对对讲音质有极高要求的场合。 ●具有0至9数字键，方便用户以数字方式输入终端号或组号。 ●内置扬声器（1W）。 技 术 参 数 型号 X1902 网络接口 标准RJ45（3个），10M/100M网口2个，升级口1个 支持协议 TCP/IP,UDP,IGMP，FTP，ICMP,ARP,支持跨网关跨路由配置，具有脱机功能 音频格式 PCM（无压缩格式）,ADPCM,MP3,WAV,OGG 采样比特率 8K-124K可选 存储 TF卡（MICRO SD），标配4G 录音时间 话筒及线路录音，文件存储于SD卡中，120小时（4G） 网络延时 文件播放：小于50ms, 实时讲话：小于150ms，双向对讲<80ms,具有自动缓存功能 断电断网重启恢复时间 小于1秒 录音电平 线路250mV,话筒10mV,录音电平大小可调 传输速率 10/100Mbps 音频模式 网络数据包，CD音质 频率响应 20Hz～16KHz 谐波失真 ≤0.3% 信噪比 ＞75dB 线路输入电平及接口 250mV， RCA 内置扬声器输出阻抗及功率 8Ω，1W 线路输出电平阻抗及接口 775mV/1K欧姆，RCA 内置扬声器输出阻抗及功率 8欧姆，1W 工作温度 -20℃～+60℃ 工作湿度 10%～90% 功耗 ≤20W 输入电源 AC220V/50Hz 尺寸 230(宽)×165(深)×90(高)（MM） 重量 3Kg | 1 | 台 | 2576元 | 10800元 | MEILINDA | 德国
2 | IP网络管理中心软件 | DA-1000 | 产 品 说 明 系统管理软件是IP网络音频广播系统的重要部分，它可安装在网络内的任意一台电脑中，用来对整个IP网络广播系统的设备配置、频道配置、任务配置、节目库管理、用户管理、权限管理、终端设备状态查询以及对终端设备进行控制操作。 ●具备系统终端设备状态实时监测查询管理功能。 ●具备终端与外设集中配置管理功能。 ●具备频道歌曲配置管理功能。 ●具备服务器定时任务编辑管理功能。 ●具备终端本地定时任务编辑管理功能。 ●具备终端SD节目文件下载管理功能。 ●具备即时广播控制管理功能。 ●具备频道广播控制管理功能。 ●具备文本文字转语音广播功能。 ●具备寻呼广播功能。 ●具备设备控制管理功能。 ●具备媒体资源节目库管理功能。 ●具备服务器与设备校时功能。 ●具备节目制作和文件上传与下载管理功能。 ●具备系统用户与权限分配管理功能。 ●可提供SDK软件开发工具包。 ●具备LED屏文字信息发布功能。 ●具备视频文件播放管理功能。 | 1 | 套 | 0 |  | MEILINDA | 德国
3 | 控制电脑 |  | 当前标准主流配置即可 | 1 | 套
走廊广播设备
1 | IP网络功率放大器 (240W) | DA-240 | 产 品 说 明 ●自带双口集线器（HUB）,可直接接入局域网（LAN）或广域网（WAN）,可播放网络音频，可接受服务器及其它IP网络设备的访问与控制。 ●网络故障自我诊断，网络通讯状态显示。 ●强大的网络音频播放功能，可在网络中独立使用，可直接播放来自于IP网络音频矩阵、IP网络收音头或IP网络CD的网络音频信号。 ●可接受主控室服务器的控制，分控点计算机的控制，而且它还可以脱离服务器直接接受网络消防矩阵、网络寻呼话筒等内部通讯对讲设备的直接控制，对寻呼对讲或消防等紧急任务反应更迅速，更可靠。 ●音频频道选择收听功能，用户可在同时传送的多套音频频道音频节目中进行任意选择收听, 音频频道节目可来自服务器，也可来自音频矩阵或IP网络收音头和IP网络CD。 ●LCD显示屏，自带高精度电子时钟，时间显示功能，且时钟可自动与服务器同步，确保定时任务的精确执行。 ●可对功放的交流供电电压进行测定并显示。 ●功放故障告警提示。 ●独特的公共广播功放专用线路设计，高可靠性及高稳定性。 ●一路线路输入，二路话筒输入，话筒具有强切功能。 ●线路及话筒音量控制，总音量控制及高低音控制。 ●自动双速温控风机强制冷却散热。 ●完善的输出短路保护以及整机过热、过压、过流、中点保护。 ●无信号时可自动转入待机状态，节能环保。 技 术 参 数 型号 A240 网络接口 标准RJ45（3个），10M/100M网口2个，升级口1个 支持协议 TCP/IP,UDP,IGMP，FTP，ICMP,ARP,支持跨网关跨路由配置，具有脱机功能 音频格式 PCM（无压缩格式）,ADPCM,MP3,WAV,OGG 频道数 30路,可自设 待机 无信号3分钟自动待机,待机时间可自设 网络延时 文件播放：小于50ms, 实时讲话：小于10ms,具有自动缓存功能 电压检测 AC180V-250V，超量程断输出，报警 断电断网重启恢复时间 小于1秒 传输速率 10/100Mbps 音频模式 网络数据包， CD音质 频率响应 20Hz～16KHz 谐波失真 ≤0.3% 信噪比 ＞75dB 线路输入电平 250mV RCA MIC话筒输入灵敏度 10mV，2路话筒输入 工作温度 -20℃～+60℃ 工作湿度 10%～90% 额定输出 240W定压70V/100V输出或定阻240W输出,可定压定阻两用 功耗 ≤320W 输入电源 AC220V/50Hz 尺寸 482(宽)×370(深)×90(高)（MM） 重量 12.8Kg | 1 | 台 | 2013元 | 8750元 | MEILINDA | 德国
2 | IP网络四通道前置放大器 | DA-923 | 产 品 说 明 ●任何有以太网口的地方均可直接接入，自带双口集线器(HUB)，可接受服务器及其它IP网络设备的访问与控制。 ●网络故障自我诊断，网络及服务状态显示。 ●四个完全独立的IP通道输入输出，各通道均可单独调节音量大小。 ●四组独立的可受控220V交流电源输出，并具有紧急功能，在紧急模式下，四组电源可同时打开输出。 ●本地话筒及线路输入，各通道可独立选择是否插入本地话筒或线路信号。 ●四组独立的DC24V强切电源输出供强切音量控制器使用，无需再外加设备。 ●音频频道选择收听功能，用户可以在同时传送的多套音频频节目中过行任意选择收听， 音频频道节目可来自服务器，也可来自音频矩阵或IP网络收音头和IP网络CD。 ●可脱离服务器直接接收网络寻呼话筒控制。 ●独有的定时任务本地存储播放功能，定时程序及歌曲可下载至本机，即使在网络断线， 服务器中断的状态下也能实现定时播放（自动检测服务器和网络工作状态），确保定时任务万无一失（此功能非标配功能）。 技 术 参 数 网络接口 标准RJ45（单个通道/2个），10M/100M网口 支持协议 TCP/IP,UDP,IGMP，FTP，ICMP,ARP,支持跨网关跨路由配置，具有脱机运行功能 音频格式 PCM（无压缩格式）,ADPCM,MP3,WAV,OGG 频道数 30路,可自设 存储 TF卡（MICRO SD）标配4G 待机 无信号3分钟自动待机，待机时间可自设 断电断网重启恢复时间 小于1秒 网络延时 文件播放：小于50ms,实时讲话：小于30ms 传输速率 10/100Mbps 音频模式 网络数据包，CD音质 频率响应 20HZ~16KHZ 谐波失真 ≤0.3% 信噪比 >75db 线路输入电平 250mV RCA MIC话筒输入电平 80MV（桌面式话筒） 线路输出电平 单个通道/ 1V RCA 受控电源输出功率 单个通道≤500W 强切输出 单个通道DC24V/6A 工作温度 -20℃～+60℃ 工作湿度 10%～90% 功耗 ≤50W（无负载时） 输入电源 AC220V/50Hz | 1 | 台 | 4249元 | 18300元 | MEILINDA | 德国
3 | 四通道纯后级功放 | DS-4120 | ●独立的四通道功率放大器。 ●每通道音量可单独控制。 ●每通道具有独立的保护/削峰/信号指示。 ●独特的放大电路。 ●超大功率,极高的稳定性及可靠性。 ●100v定压,4-16Ω定阻输出。 ●每通道均具有独立的开机延时,自动检测过热/过压/过流/中点偏移/输出短路保护。 ●自动双速温控风机强制冷却散热。 | 1 | 台 | 2512元 | 10800元 | MEILINDA | 德国
4 | IP网络功率放大器 (240W) | DA-240 | 产 品 说 明 ●自带双口集线器（HUB）,可直接接入局域网（LAN）或广域网（WAN）,可播放网络音频，可接受服务器及其它IP网络设备的访问与控制。 ●网络故障自我诊断，网络通讯状态显示。 ●强大的网络音频播放功能，可在网络中独立使用，可直接播放来自于IP网络音频矩阵、IP网络收音头或IP网络CD的网络音频信号。 ●可接受主控室服务器的控制，分控点计算机的控制，而且它还可以脱离服务器直接接受网络消防矩阵、网络寻呼话筒等内部通讯对讲设备的直接控制，对寻呼对讲或消防等紧急任务反应更迅速，更可靠。 ●音频频道选择收听功能，用户可在同时传送的多套音频频道音频节目中进行任意选择收听, 音频频道节目可来自服务器，也可来自音频矩阵或IP网络收音头和IP网络CD。 ●LCD显示屏，自带高精度电子时钟，时间显示功能，且时钟可自动与服务器同步，确保定时任务的精确执行。 ●可对功放的交流供电电压进行测定并显示。 ●功放故障告警提示。 ●独特的公共广播功放专用线路设计，高可靠性及高稳定性。 ●一路线路输入，二路话筒输入，话筒具有强切功能。 ●线路及话筒音量控制，总音量控制及高低音控制。 ●自动双速温控风机强制冷却散热。 ●完善的输出短路保护以及整机过热、过压、过流、中点保护。 ●无信号时可自动转入待机状态，节能环保。 技 术 参 数 网络接口 标准RJ45（3个），10M/100M网口2个，升级口1个 支持协议 TCP/IP,UDP,IGMP，FTP，ICMP,ARP,支持跨网关跨路由配置，具有脱机功能 音频格式 PCM（无压缩格式）,ADPCM,MP3,WAV,OGG 频道数 30路,可自设 待机 无信号3分钟自动待机,待机时间可自设 网络延时 文件播放：小于50ms, 实时讲话：小于10ms,具有自动缓存功能 电压检测 AC180V-250V，超量程断输出，报警 断电断网重启恢复时间 小于1秒 传输速率 10/100Mbps 音频模式 网络数据包， CD音质 频率响应 20Hz～16KHz 谐波失真 ≤0.3% 信噪比 ＞75dB 线路输入电平 250mV RCA MIC话筒输入灵敏度 10mV，2路话筒输入 工作温度 -20℃～+60℃ 工作湿度 10%～90% 额定输出 240W定压70V/100V输出或定阻240W输出,可定压定阻两用 功耗 ≤320W 输入电源 AC220V/50Hz 尺寸 482(宽)×370(深)×90(高)（MM） 重量 12.8Kg | 1 | 台 | 2013元 | 8750元 | MEILINDA | 德国
5 | 全天候壁挂音箱（20W） | DA-470 | 技 术 参 数 额定功率：20W 输入电压：70V/100V 灵敏度：88dB 频率响应：80～20000HZ 喇叭单元：4＂×1 2＂×1 尺寸：215*170*150 MM 重量：2.0 KG | 1 | 只 | 76元 | 350元 | MEILINDA | 德国
景区广播系统
主控设备
1 | IP网络触摸屏服务器 | DA-903 | 产 品 说 明 ●IP网络广播触摸控制中心，采用工业级工控机机箱设计（6U），机箱采用钢结构，采用SSD固态硬盘更安全可靠； ●采用15.6英寸超大显示屏，触摸屏操控简单易用； ●系统配备强大的媒体资源节目库管理及存储功能，供频道广播、即时广播、定时任务以及终端点播节目使用。 ●系统提供强大的频道广播管理功能，支持多套频道广播在线同步播出，每路频道广播可支持定时任务管理模式或手动控制管理模式。 ●系统具备多套定时任务管理方案，支持定时任务多模式运作，定时任务可按星期循环控制，也可按天定时任务执行，通过灵活的定时任务配置，完全可适合各种复杂应用场合。 ●系统提供灵活的终端点播管理功能，具有丰富的点播节目库，供终端点播灵活选择，支持多路终端同步点播管理。 ●系统支持与外设联动控制管理，具备矩阵、功放、分区系统集中配置和任务定时控制管理。 ●本系统的所有设备均具有脱机运行功能，可脱离服务器独立运行在网络中。 ●支持手机APP远程控制，可通过手机远程控制终端的播放，音量大小，可以频道播放，远程遥控。也可以把手机里面的歌曲直接播放给指定的终端。 ●支持第三方平台系统嵌入式开发，提供标准开发协议，实现平台之间的相互整合（监控调度系统、酒店客控系统、楼宇访客系统）。 ●系统集成LED信息发布，音视频远程控制多媒体控制软件。可对信息发布，音视频文件发布统一管理。 ●支持TTS语音合成包，标准音质音调。 ●支持WAV歌曲格式，可兼容标准高考外语听力考试系统歌曲。 技 术 参 数 型号 S-1806 屏幕尺寸 15.6英寸 屏幕颜色 TFT24位真彩色 操控方式 1024*768分辨率液晶电阻式（四线）触摸屏 光驱类型 DVD光驱 标准接口 外置RJ45标准接口1个，100M/1000M网口1个，USB口3个，内置串口6个，并口1个，VGA 1个 支持协议 TCP/IP,UDP,IGMP，FTP，ICMP,ARP,支持跨网关跨路由配置，具有脱机功能 主板 Intel NM10芯片组，X86架构 标准接口 1×PS/2接口；6×串口；1×并口；1×VGA 内存 DDR3 1600MHZ 2G（内存容量可选配4G或更大） 网卡 REALTEK集成网卡 显卡 INTEL集成显卡 声卡 REALTEK集成声卡，支持2/4/5.1声道输出，高清音频 CPU Intel ATOM D2550，双核四线程X86，1.86GHz 系统音频信号信噪比 LINE：70dB；MIC：60dB 系统音频信号失真度 1KHz<0.3% 系统音频信号标准输入电平 LINE：250mV； MIC：5mV 系统音频信号标准输出电平 0dBV 音频格式 PCM（无压缩格式），ADPCM，MP3,WAV,OGG 频道数 频道30路，点播30路，录音15路 负载能力 500个终端 断电断网重启恢复时间 断电小于30秒，断网小于1秒 存储容量 工业级固态硬盘（SSD）可选配32G/64G/128G/256G/512G固态硬盘 传输速率 10/100Mbps 音频模式 网络数据包， CD音质 工作温度 -20℃～+60℃ 工作湿度 10%～90% 功耗 ≤50W 电源 AC110～240V/50Hz 尺寸 482(宽)×320(深)×310(高)（MM） 重量 13.2Kg | 1 | 台 | 15215元 | 68800元 | MEILINDA | 德国
2 | IP网络管理中心软件 | DA-1000 | 产 品 说 明 系统管理软件是IP网络音频广播系统的重要部分，它可安装在网络内的任意一台电脑中，用来对整个IP网络广播系统的设备配置、频道配置、任务配置、节目库管理、用户管理、权限管理、终端设备状态查询以及对终端设备进行控制操作。 ●具备系统终端设备状态实时监测查询管理功能。 ●具备终端与外设集中配置管理功能。 ●具备频道歌曲配置管理功能。 ●具备服务器定时任务编辑管理功能。 ●具备终端本地定时任务编辑管理功能。 ●具备终端SD节目文件下载管理功能。 ●具备即时广播控制管理功能。 ●具备频道广播控制管理功能。 ●具备文本文字转语音广播功能。 ●具备寻呼广播功能。 ●具备设备控制管理功能。 ●具备媒体资源节目库管理功能。 ●具备服务器与设备校时功能。 ●具备节目制作和文件上传与下载管理功能。 ●具备系统用户与权限分配管理功能。 ●可提供SDK软件开发工具包。 ●具备LED屏文字信息发布功能。 ●具备视频文件播放管理功能。 | 1 | 套 | 0 |  | MEILINDA | 德国
3 | IP网络寻呼对讲主控台 | DA-951 | 产 品 说 明 ●自带双口集线器（HUB）,可直接接入局域网（LAN）或广域网（WAN）,可播放网络音频，可接受服务器及其它IP网络设备的访问与控制。 ●网络故障自我诊断，网络及服务状态显示。 ●网络对讲的核心设备，可直接对各种类型的终端设备进行寻呼和双向对讲。 ●外置鹅颈式话筒，内置扬声器。 ●具有脱机运行功能，可直接接入网络使用，寻呼及对讲时无需服务器的支持，使用极其方便简单。 ●对讲时支持多方通话。 ●寻呼及对讲权限控制功能。 ●线路输入输出口，可向网络传送本地音频信号。 ●自带SD卡，可以直接播放SD卡里的音乐节目，可将SD卡里的音乐转换为网络数据流，传给其它终端设备。 ●高保真录音功能，可以将话筒及线路输入的信号进行高质量录音，录音文件存放在SD卡里，可以随时播放。 ●检索寻呼及对讲对象时，支持数字、英文、中文名首拼查询，操作极其简单。 ●高保真音质，能胜任对对讲音质有极高要求的场合。 ●具有0至9数字键，方便用户以数字方式输入终端号或组号。 ●内置扬声器（1W）。 技 术 参 数 型号 X1902 网络接口 标准RJ45（3个），10M/100M网口2个，升级口1个 支持协议 TCP/IP,UDP,IGMP，FTP，ICMP,ARP,支持跨网关跨路由配置，具有脱机功能 音频格式 PCM（无压缩格式）,ADPCM,MP3,WAV,OGG 采样比特率 8K-124K可选 存储 TF卡（MICRO SD），标配4G 录音时间 话筒及线路录音，文件存储于SD卡中，120小时（4G） 网络延时 文件播放：小于50ms, 实时讲话：小于150ms，双向对讲<80ms,具有自动缓存功能 断电断网重启恢复时间 小于1秒 录音电平 线路250mV,话筒10mV,录音电平大小可调 传输速率 10/100Mbps 音频模式 网络数据包，CD音质 频率响应 20Hz～16KHz 谐波失真 ≤0.3% 信噪比 ＞75dB 线路输入电平及接口 250mV， RCA 内置扬声器输出阻抗及功率 8Ω，1W 线路输出电平阻抗及接口 775mV/1K欧姆，RCA 内置扬声器输出阻抗及功率 8欧姆，1W 工作温度 -20℃～+60℃ 工作湿度 10%～90% 功耗 ≤20W 输入电源 AC220V/50Hz 尺寸 230(宽)×165(深)×90(高)（MM） 重量 3Kg | 1 | 台 | 2576元 | 10800元 | MEILINDA | 德国
4 | IP网络高音台 | DA-904 | 产 品 说 明 ●自带双口集线器（HUB）,可直接接入局域网（LAN）或广域网（WAN）,可播放网络音频，可接受服务器及其它IP网络设备的访问与控制。 ●网络故障自我诊断，网络及服务状态显示。 ●四路单声道输入，四路立体声输入，两路输出，自带数字混响效果器。 ●具有输入输出静音控制（带静音指示灯），用户在调节好音量后，可以方便地使用静音开关控制相应的信号输入输出，无需要再去使用推子控制输入输出。 ●强切功能，可使用强切信号打开所有终端设备，方便插入紧急广播。 ●自带高保真MP3播放器，可播放384KB/S码率的MP3、WMA、OGG等多种音频格式文件。可将SD卡里的音乐转换为网络数据流，传给其它终端设备。 ●具有脱机运行功能，可直接接入网络使用，寻呼及对讲时无需服务器的支持，使用极其方便简单。 ●具有节目编程定时播放功能，可以对SD卡内的MP3歌曲进行编程播放。 ●定时程序的歌曲可以与高音台的其它输入（比如话筒、电脑音源等）进行混音，同步输入到网络中。解决了IP数字系统定时程序播音时由于数字信号无法与话筒讲话等模拟信号进行混音的难题。 ●全功能双向对讲，可直接对各种类型的终端设备进行寻呼和双向对讲。 ●6组寻呼以及全开全关快捷键，方便用户进行快速分组寻呼。 ●对讲时支持多方通话。 ●高保真录音功能，可以将话筒及线路输入的信号进行高质量录音，录音文件存放在SD卡里，可以随时播放。 ●检索寻呼及对讲对象时，支持数字、英文、中文名首拼查询，操作极其简单。 ●高保真音质，能胜任对对讲音质有极高要求的场合。 ●具有0至9数字键，方便用户以数字方式输入终端号或组号。 技 术 参 数 型号 S1808 网络接口 标准RJ45（2个），10M/100M网口 支持协议 TCP/IP,UDP,IGMP，FTP，ICMP,ARP,支持跨网关跨路由配置，具有脱机功能 音频格式 MP3，WAV，OGG,PCM,ADPCM 采样比特率 对讲24K，寻呼87K 存储 TF卡（MICRO SD），标配4G 录音时间 话筒及线路录音，文件存储于SD卡中，120小时（4G） 音频接口 4路单声道输入，4路立体声输入，1路紧急输入，2路线路输出，1路耳机监听输出 网络延时 文件播放小于50ms, 寻呼广播小于10ms，双向对讲小于20ms,具有自动缓存功能 断电断网重启恢复时间 小于1秒 录音电平 线路250mV,话筒10mV,录音电平大小可调 传输速率 10/100Mbps 音频模式 网络数据包，CD音质 频率响应 20Hz～16KHz 谐波失真 ≤0.3% 信噪比 ＞75dB 线路输入电平及接口 250mV， RCA 内置扬声器输出阻抗及功率 8Ω，1W 线路输出电平及接口 775mV，RCA 线路输出阻抗 1KΩ MIC话筒输入灵敏度 10mV 工作温度 -20℃～+70℃ 工作湿度 10%～90% 功耗 ≤20W 输入电源 AC220V/50Hz 尺寸 433 (宽)×400(深)×120(高)（MM） 重量 6.9Kg | 1 | 台 | 8050元 | 31800元 | MEILINDA | 德国
5 | CD/MP3播放器 | DE-3462 | 产 品 说 明 ●双解码双显示屏设计，MP3和CD独立解码工作，互不干扰影响； ●内置MP3播放器，可直接播放USB，支持MP3，WAV，WMA等歌曲格式； ●支持MP3文件夹播放，支持六种循环模式播放； ●MP3独立输出，独立音量控制； ●逐行扫描和隔行扫描输出； ●AC-3、DTS、HDCD三解码等； ●兼容MPEG4、DVD、SVCD、VCD、CD、MP3、DVD-AUDIO、HDCD、WMA、 PICTURE-CD、 CDR/RW等碟片； ●音频输出：立体声独立输出，音量独立控制； ●视频输出：1路复合视频输出； ●电视制式：NTSC / PAL/PAL60； ●具有MP3和CD混音输出功能； ●CD全功能遥控； 技 术 参 数 MP3格式：MP3/WAV/WMA； 碟片格式：DVD/VCD/CD/MP4/MP3； 输出：2路立体声输出(CD/MP3)，1路混音输出，1路视频输出； 频率响应：20HZ~16KHZ； 谐波失真：<＝0.3%； 信噪比：>75db； 工作温度：-20度~+60度； 工作湿度：10%~90%； 功耗：20W； 电源：AC220V/50HZ； 尺寸：485×380×88（mm）； 重量：3.5kg； | 1 | 台 | 838元 | 3680元 | MEILINDA | 德国
6 | 收音机 | DA-3463 | 产 品 说 明 ●LCD中英文显示屏； ●歌曲动态频谱显示功能； ●USB文件夹播放功能； ●高性能FM收音功能，可存储128个电台； ●MP3硬件解码，具有超强的读盘能力； ●U盘支持WAV,WMA,MP3等多种音频格式； 技 术 参 数 频率范围：FM：87.5~108MHZ 调谐方式：单波段； 波段：自动； 电台存储：128个； MP3格式：MP3/WAV/WMA； 输出： 1路线路输出； 频率响应：20HZ~16KHZ； 工作温度：-20度~ +60度； 工作湿度：10%~90%； 功耗：20W； 电源：AC220V/50HZ； 尺寸：485×380×88（mm）； 重量：2.5kg； | 1 | 台 | 838元 | 3680元 | MEILINDA | 德国
7 | IP网络音频矩阵 | DA-911 | 产 品 说 明 ●任何有以太网口的地方均可接入，自带双口集线器（HUB），可接受服务器及其它IP网络设备的访问与控制。 ●网络故障自我诊断，网络及服务状态显示。 ●4路摸拟音频输入，2路麦克风输入，4路网络数字音频输出。 ●具有脱机运行功能，可直接将网络音频送至各种音频终端进行解码播放，无需通过服务器中转。 ●PCM无损失压缩编码输出，专业级高保真音质。 ●可进行定时编程控制，定时程序可下载至本机，即使在网络断线，服务器中断的状态下也能实现定时控制播放，确保定时任务万无一失。 技 术 参 数 型号 D1822 网络接口 标准RJ45（3个），10M/100M网口2个，升级口1个 支持协议 TCP/IP,UDP,IGMP，FTP，ICMP,ARP,支持跨网关跨路由配置，具有脱机功能 音频格式 PCM（无压缩格式）,ADPCM,MP3,WAV,OGG 频道数 4路，具有脱机功能 输入/输出路数 6路输入（4路线路,2路话筒），4路频道输出 断电断网重启恢复时间 小于1秒 传输速率 10/100Mbps 音频模式 网络数据包， CD音质 频率响应 20Hz～16KHz 谐波失真 ≤0.3% 信噪比 ＞75dB 线路输入电平 250mV RCA，4路 MIC话筒输入灵敏度 10mV/150mV，2路话筒输入 工作温度 -20℃～+60℃ 工作湿度 10%～90% 功耗 ≤20W 输入电源 AC220V/50Hz 尺寸 482(宽)×165(深)×44(高)（MM） 重量 2．2Kg | 1 | 台 | 2535元 | 10960元 | MEILINDA | 德国
8 | 电源时序器 | DA-3453 | 产 品 说 明 ●公共广播系统电源管理设备之首选设备； ●微电脑控制，可与ME-6918联机，组成全自动全智能化无人值守广播系统； ●16路电源输出，并有LED灯指示； ●具有紧急/正常开机模式手动转换； ●有电子锁开关机控制，防止他人误开机； ●16路电源按顺序开启/关闭，每路接通时间间隔为1秒； 技 术 参 数 整机最大容量：5KW； 单路最大容量：3KW； 整机最大电流：30A； 单路最大电流：15A； 功耗（空载）：50W； 保险丝：30A； 电源：AC220V/50HZ； 尺寸：482×380×88（mm）； 毛重：11.5kg； 净重：8.5kg； | 1 | 台 | 838元 | 3680元 | MEILINDA | 德国
9 | IP网络监听音箱 | DA-908 | 产 品 说 明 ●自带双口集线器（HUB）,可直接接入局域网（LAN）或广域网（WAN）,可播放网络音频，可接受服务器及其它IP网络设备的访问与控制。 ●强大的网络音频播放功能，可在网络中独立使用，可直接播放来自于IP网络音频矩阵、IP网络收音头或IP网络CD的网络音频信号。 ●可接受主控室服务器的控制，分控点计算机的控制，而且它还可以脱离服务器直接接受网络消防矩阵、网络寻呼话筒等内部通讯对讲设备的直接控制，对寻呼对讲或消防等紧急任务反应更迅速，更可靠。 ●可匹配频道选择器，可在同时传送的多套音频频道音频节目中进行任意选择收听, 音频频道节目可来自服务器，也可来自IP网络音频矩阵或IP网络收音头和IP网络CD。 ●内置2*15W功放，全频喇叭,音质优美，功放与音箱一体化，连接更简单，使用更方便。 ●无信号时可自动转入待机状态，节能环保。 ●具有功放输出端子，可外接定阻式音箱1只（4~16欧，10W以内功率）。 ●话筒输入接口，话筒具有强插功能。 技 术 参 数 型号 T1814 网络接口 标准RJ45（3个），10M/100M网口2个，升级口1个 支持协议 TCP/IP,UDP,IGMP，FTP，ICMP,ARP,支持跨网关跨路由配置，具有脱机功能 音频格式 PCM（无压缩格式）,ADPCM,MP3,WAV,OGG 待机 无信号3分钟自动待机,待机时间可自设 网络延时 文件播放：小于50ms, 实时讲话：小于10ms,具有自动缓存功能 断电断网重启恢复时间 小于1秒 传输速率 10/100Mbps 音频模式 网络数据包， CD音质 频率响应 20Hz～16KHz 谐波失真 ≤0.3% 信噪比 ＞75dB MIC话筒输入灵敏度 10mV,话筒输入 工作温度 -20℃～+60℃ 工作湿度 10%～90% 额定输出 内置2*15W数字功放，内置10W全频扬声器，一路功放输出，可外接定阻式音箱（4~16欧，10W以内功率） 功耗 ≤50W 输入电源 AC220V/50Hz 尺寸 310(宽)×205(深)×135(高)（MM） 重量 3.7Kg | 1 | 只 | 776元 | 3160元 | MEILINDA | 德国
10 | 控制电脑 |  | 当前标准主流配置即可 | 1 | 套
11 | 36U机柜 |  | 36u，防震型 | 1 | 台 | 2245元 | 2980元
分控广播设备
1 | IP网络寻呼对讲主控台 | DA-951 | 产 品 说 明 ●自带双口集线器（HUB）,可直接接入局域网（LAN）或广域网（WAN）,可播放网络音频，可接受服务器及其它IP网络设备的访问与控制。 ●网络故障自我诊断，网络及服务状态显示。 ●网络对讲的核心设备，可直接对各种类型的终端设备进行寻呼和双向对讲。 ●外置鹅颈式话筒，内置扬声器。 ●具有脱机运行功能，可直接接入网络使用，寻呼及对讲时无需服务器的支持，使用极其方便简单。 ●对讲时支持多方通话。 ●寻呼及对讲权限控制功能。 ●线路输入输出口，可向网络传送本地音频信号。 ●自带SD卡，可以直接播放SD卡里的音乐节目，可将SD卡里的音乐转换为网络数据流，传给其它终端设备。 ●高保真录音功能，可以将话筒及线路输入的信号进行高质量录音，录音文件存放在SD卡里，可以随时播放。 ●检索寻呼及对讲对象时，支持数字、英文、中文名首拼查询，操作极其简单。 ●高保真音质，能胜任对对讲音质有极高要求的场合。 ●具有0至9数字键，方便用户以数字方式输入终端号或组号。 ●内置扬声器（1W）。 技 术 参 数 型号 X1902 网络接口 标准RJ45（3个），10M/100M网口2个，升级口1个 支持协议 TCP/IP,UDP,IGMP，FTP，ICMP,ARP,支持跨网关跨路由配置，具有脱机功能 音频格式 PCM（无压缩格式）,ADPCM,MP3,WAV,OGG 采样比特率 8K-124K可选 存储 TF卡（MICRO SD），标配4G 录音时间 话筒及线路录音，文件存储于SD卡中，120小时（4G） 网络延时 文件播放：小于50ms, 实时讲话：小于150ms，双向对讲<80ms,具有自动缓存功能 断电断网重启恢复时间 小于1秒 录音电平 线路250mV,话筒10mV,录音电平大小可调 传输速率 10/100Mbps 音频模式 网络数据包，CD音质 频率响应 20Hz～16KHz 谐波失真 ≤0.3% 信噪比 ＞75dB 线路输入电平及接口 250mV， RCA 内置扬声器输出阻抗及功率 8Ω，1W 线路输出电平阻抗及接口 775mV/1K欧姆，RCA 内置扬声器输出阻抗及功率 8欧姆，1W 工作温度 -20℃～+60℃ 工作湿度 10%～90% 功耗 ≤20W 输入电源 AC220V/50Hz 尺寸 230(宽)×165(深)×90(高)（MM） 重量 3Kg | 1 | 台 | 2576元 | 10800元 | MEILINDA | 德国
2 | IP网络管理中心软件 | DA-1000 | 产 品 说 明 系统管理软件是IP网络音频广播系统的重要部分，它可安装在网络内的任意一台电脑中，用来对整个IP网络广播系统的设备配置、频道配置、任务配置、节目库管理、用户管理、权限管理、终端设备状态查询以及对终端设备进行控制操作。 ●具备系统终端设备状态实时监测查询管理功能。 ●具备终端与外设集中配置管理功能。 ●具备频道歌曲配置管理功能。 ●具备服务器定时任务编辑管理功能。 ●具备终端本地定时任务编辑管理功能。 ●具备终端SD节目文件下载管理功能。 ●具备即时广播控制管理功能。 ●具备频道广播控制管理功能。 ●具备文本文字转语音广播功能。 ●具备寻呼广播功能。 ●具备设备控制管理功能。 ●具备媒体资源节目库管理功能。 ●具备服务器与设备校时功能。 ●具备节目制作和文件上传与下载管理功能。 ●具备系统用户与权限分配管理功能。 ●可提供SDK软件开发工具包。 ●具备LED屏文字信息发布功能。 ●具备视频文件播放管理功能。 | 1 | 套 | 0 |  | MEILINDA | 德国
3 | 控制电脑 |  | 当前标准主流配置即可 | 1 | 套
户外广播设备
1 | IP网络功率放大器 (240W) | DA-240 | 产 品 说 明 ●自带双口集线器（HUB）,可直接接入局域网（LAN）或广域网（WAN）,可播放网络音频，可接受服务器及其它IP网络设备的访问与控制。 ●网络故障自我诊断，网络通讯状态显示。 ●强大的网络音频播放功能，可在网络中独立使用，可直接播放来自于IP网络音频矩阵、IP网络收音头或IP网络CD的网络音频信号。 ●可接受主控室服务器的控制，分控点计算机的控制，而且它还可以脱离服务器直接接受网络消防矩阵、网络寻呼话筒等内部通讯对讲设备的直接控制，对寻呼对讲或消防等紧急任务反应更迅速，更可靠。 ●音频频道选择收听功能，用户可在同时传送的多套音频频道音频节目中进行任意选择收听, 音频频道节目可来自服务器，也可来自音频矩阵或IP网络收音头和IP网络CD。 ●LCD显示屏，自带高精度电子时钟，时间显示功能，且时钟可自动与服务器同步，确保定时任务的精确执行。 ●可对功放的交流供电电压进行测定并显示。 ●功放故障告警提示。 ●独特的公共广播功放专用线路设计，高可靠性及高稳定性。 ●一路线路输入，二路话筒输入，话筒具有强切功能。 ●线路及话筒音量控制，总音量控制及高低音控制。 ●自动双速温控风机强制冷却散热。 ●完善的输出短路保护以及整机过热、过压、过流、中点保护。 ●无信号时可自动转入待机状态，节能环保。 技 术 参 数 型号 A240 网络接口 标准RJ45（3个），10M/100M网口2个，升级口1个 支持协议 TCP/IP,UDP,IGMP，FTP，ICMP,ARP,支持跨网关跨路由配置，具有脱机功能 音频格式 PCM（无压缩格式）,ADPCM,MP3,WAV,OGG 频道数 30路,可自设 待机 无信号3分钟自动待机,待机时间可自设 网络延时 文件播放：小于50ms, 实时讲话：小于10ms,具有自动缓存功能 电压检测 AC180V-250V，超量程断输出，报警 断电断网重启恢复时间 小于1秒 传输速率 10/100Mbps 音频模式 网络数据包， CD音质 频率响应 20Hz～16KHz 谐波失真 ≤0.3% 信噪比 ＞75dB 线路输入电平 250mV RCA MIC话筒输入灵敏度 10mV，2路话筒输入 工作温度 -20℃～+60℃ 工作湿度 10%～90% 额定输出 240W定压70V/100V输出或定阻240W输出,可定压定阻两用 功耗 ≤320W 输入电源 AC220V/50Hz 尺寸 482(宽)×370(深)×90(高)（MM） 重量 12.8Kg | 1 | 台 | 2013元 | 8750元 | MEILINDA | 德国
| 全铝合金豪华室外音柱(65/80W) | DA-353C | 技 术 参 数 最大/额定功率：65/80W； 输入电压：100V； 灵敏度：97dB 频率响应：150-14000Hz； 喇叭单元：6.5＂×3 3.5＂×1 尺寸(毫米)：740×225×125； 重量(公斤)：6.9； | 1 | 只 | 554元 | 2390元 | MEILINDA | 德国
| 园林草地音箱(石头)(25W/30W) | DA-108 | 技 术 参 数 额定/最大功率:25W/30W； 输入电压：100V； 灵敏度：97dB； 频率响应：150-18000HZ 喇叭单元：6.5＂×1 1.5＂×1 尺寸（毫米）：325×245×275； 重量（公斤）：6.2； | 1 | 只 | 230元 | 998元 | MEILINDA | 德国
| 园林草地音箱(蘑菇)(25W/30W) | ES-103 | 技 术 参 数 额定/最大功率:25W/30W； 输入电压：100V； 灵敏度：97dB； 频率响应：150-18000HZ 喇叭单元：6.5＂×1 1.5＂×1 尺寸（毫米）：420×375×375； 重量（公斤）：9.6； | 1 | 只 | 380元 | 1680元 | MEILINDA | 德国
高速公路、银行、监狱对讲寻呼系统
主控设备
1 | IP网络触摸屏服务器 | DA-903 | 产 品 说 明 ●IP网络广播触摸控制中心，采用工业级工控机机箱设计（6U），机箱采用钢结构，采用SSD固态硬盘更安全可靠； ●采用15.6英寸超大显示屏，触摸屏操控简单易用； ●系统配备强大的媒体资源节目库管理及存储功能，供频道广播、即时广播、定时任务以及终端点播节目使用。 ●系统提供强大的频道广播管理功能，支持多套频道广播在线同步播出，每路频道广播可支持定时任务管理模式或手动控制管理模式。 ●系统具备多套定时任务管理方案，支持定时任务多模式运作，定时任务可按星期循环控制，也可按天定时任务执行，通过灵活的定时任务配置，完全可适合各种复杂应用场合。 ●系统提供灵活的终端点播管理功能，具有丰富的点播节目库，供终端点播灵活选择，支持多路终端同步点播管理。 ●系统支持与外设联动控制管理，具备矩阵、功放、分区系统集中配置和任务定时控制管理。 ●本系统的所有设备均具有脱机运行功能，可脱离服务器独立运行在网络中。 ●支持手机APP远程控制，可通过手机远程控制终端的播放，音量大小，可以频道播放，远程遥控。也可以把手机里面的歌曲直接播放给指定的终端。 ●支持第三方平台系统嵌入式开发，提供标准开发协议，实现平台之间的相互整合（监控调度系统、酒店客控系统、楼宇访客系统）。 ●系统集成LED信息发布，音视频远程控制多媒体控制软件。可对信息发布，音视频文件发布统一管理。 ●支持TTS语音合成包，标准音质音调。 ●支持WAV歌曲格式，可兼容标准高考外语听力考试系统歌曲。 技 术 参 数 型号 S-1806 屏幕尺寸 15.6英寸 屏幕颜色 TFT24位真彩色 操控方式 1024*768分辨率液晶电阻式（四线）触摸屏 光驱类型 DVD光驱 标准接口 外置RJ45标准接口1个，100M/1000M网口1个，USB口3个，内置串口6个，并口1个，VGA 1个 支持协议 TCP/IP,UDP,IGMP，FTP，ICMP,ARP,支持跨网关跨路由配置，具有脱机功能 主板 Intel NM10芯片组，X86架构 标准接口 1×PS/2接口；6×串口；1×并口；1×VGA 内存 DDR3 1600MHZ 2G（内存容量可选配4G或更大） 网卡 REALTEK集成网卡 显卡 INTEL集成显卡 声卡 REALTEK集成声卡，支持2/4/5.1声道输出，高清音频 CPU Intel ATOM D2550，双核四线程X86，1.86GHz 系统音频信号信噪比 LINE：70dB；MIC：60dB 系统音频信号失真度 1KHz<0.3% 系统音频信号标准输入电平 LINE：250mV； MIC：5mV 系统音频信号标准输出电平 0dBV 音频格式 PCM（无压缩格式），ADPCM，MP3,WAV,OGG 频道数 频道30路，点播30路，录音15路 负载能力 500个终端 断电断网重启恢复时间 断电小于30秒，断网小于1秒 存储容量 工业级固态硬盘（SSD）可选配32G/64G/128G/256G/512G固态硬盘 传输速率 10/100Mbps 音频模式 网络数据包， CD音质 工作温度 -20℃～+60℃ 工作湿度 10%～90% 功耗 ≤50W 电源 AC110～240V/50Hz 尺寸 482(宽)×320(深)×310(高)（MM） 重量 13.2Kg | 1 | 台 | 15215元 | 68800元 | MEILINDA | 德国
2 | IP网络管理中心软件 | DA-1000 | 产 品 说 明 系统管理软件是IP网络音频广播系统的重要部分，它可安装在网络内的任意一台电脑中，用来对整个IP网络广播系统的设备配置、频道配置、任务配置、节目库管理、用户管理、权限管理、终端设备状态查询以及对终端设备进行控制操作。 ●具备系统终端设备状态实时监测查询管理功能。 ●具备终端与外设集中配置管理功能。 ●具备频道歌曲配置管理功能。 ●具备服务器定时任务编辑管理功能。 ●具备终端本地定时任务编辑管理功能。 ●具备终端SD节目文件下载管理功能。 ●具备即时广播控制管理功能。 ●具备频道广播控制管理功能。 ●具备文本文字转语音广播功能。 ●具备寻呼广播功能。 ●具备设备控制管理功能。 ●具备媒体资源节目库管理功能。 ●具备服务器与设备校时功能。 ●具备节目制作和文件上传与下载管理功能。 ●具备系统用户与权限分配管理功能。 ●可提供SDK软件开发工具包。 ●具备LED屏文字信息发布功能。 ●具备视频文件播放管理功能。 | 1 | 套 | 0 |  | MEILINDA | 德国
3 | IP网络寻呼对讲主控台 | DA-951 | 产 品 说 明 ●自带双口集线器（HUB）,可直接接入局域网（LAN）或广域网（WAN）,可播放网络音频，可接受服务器及其它IP网络设备的访问与控制。 ●网络故障自我诊断，网络及服务状态显示。 ●网络对讲的核心设备，可直接对各种类型的终端设备进行寻呼和双向对讲。 ●外置鹅颈式话筒，内置扬声器。 ●具有脱机运行功能，可直接接入网络使用，寻呼及对讲时无需服务器的支持，使用极其方便简单。 ●对讲时支持多方通话。 ●寻呼及对讲权限控制功能。 ●线路输入输出口，可向网络传送本地音频信号。 ●自带SD卡，可以直接播放SD卡里的音乐节目，可将SD卡里的音乐转换为网络数据流，传给其它终端设备。 ●高保真录音功能，可以将话筒及线路输入的信号进行高质量录音，录音文件存放在SD卡里，可以随时播放。 ●检索寻呼及对讲对象时，支持数字、英文、中文名首拼查询，操作极其简单。 ●高保真音质，能胜任对对讲音质有极高要求的场合。 ●具有0至9数字键，方便用户以数字方式输入终端号或组号。 ●内置扬声器（1W）。 技 术 参 数 型号 X1902 网络接口 标准RJ45（3个），10M/100M网口2个，升级口1个 支持协议 TCP/IP,UDP,IGMP，FTP，ICMP,ARP,支持跨网关跨路由配置，具有脱机功能 音频格式 PCM（无压缩格式）,ADPCM,MP3,WAV,OGG 采样比特率 8K-124K可选 存储 TF卡（MICRO SD），标配4G 录音时间 话筒及线路录音，文件存储于SD卡中，120小时（4G） 网络延时 文件播放：小于50ms, 实时讲话：小于150ms，双向对讲<80ms,具有自动缓存功能 断电断网重启恢复时间 小于1秒 录音电平 线路250mV,话筒10mV,录音电平大小可调 传输速率 10/100Mbps 音频模式 网络数据包，CD音质 频率响应 20Hz～16KHz 谐波失真 ≤0.3% 信噪比 ＞75dB 线路输入电平及接口 250mV， RCA 内置扬声器输出阻抗及功率 8Ω，1W 线路输出电平阻抗及接口 775mV/1K欧姆，RCA 内置扬声器输出阻抗及功率 8欧姆，1W 工作温度 -20℃～+60℃ 工作湿度 10%～90% 功耗 ≤20W 输入电源 AC220V/50Hz 尺寸 230(宽)×165(深)×90(高)（MM） 重量 3Kg | 1 | 台 | 2576元 | 10800元 | MEILINDA | 德国
4 | 控制电脑 |  | 当前标准主流配置即可 | 1 | 套
5 | 16U机柜 |  | 16u，防震型 | 1 | 台 | 2245元 | 1980元
分控广播设备
1 | IP网络寻呼对讲主控台 | DA-951 | 产 品 说 明 ●自带双口集线器（HUB）,可直接接入局域网（LAN）或广域网（WAN）,可播放网络音频，可接受服务器及其它IP网络设备的访问与控制。 ●网络故障自我诊断，网络及服务状态显示。 ●网络对讲的核心设备，可直接对各种类型的终端设备进行寻呼和双向对讲。 ●外置鹅颈式话筒，内置扬声器。 ●具有脱机运行功能，可直接接入网络使用，寻呼及对讲时无需服务器的支持，使用极其方便简单。 ●对讲时支持多方通话。 ●寻呼及对讲权限控制功能。 ●线路输入输出口，可向网络传送本地音频信号。 ●自带SD卡，可以直接播放SD卡里的音乐节目，可将SD卡里的音乐转换为网络数据流，传给其它终端设备。 ●高保真录音功能，可以将话筒及线路输入的信号进行高质量录音，录音文件存放在SD卡里，可以随时播放。 ●检索寻呼及对讲对象时，支持数字、英文、中文名首拼查询，操作极其简单。 ●高保真音质，能胜任对对讲音质有极高要求的场合。 ●具有0至9数字键，方便用户以数字方式输入终端号或组号。 ●内置扬声器（1W）。 技 术 参 数 型号 X1902 网络接口 标准RJ45（3个），10M/100M网口2个，升级口1个 支持协议 TCP/IP,UDP,IGMP，FTP，ICMP,ARP,支持跨网关跨路由配置，具有脱机功能 音频格式 PCM（无压缩格式）,ADPCM,MP3,WAV,OGG 采样比特率 8K-124K可选 存储 TF卡（MICRO SD），标配4G 录音时间 话筒及线路录音，文件存储于SD卡中，120小时（4G） 网络延时 文件播放：小于50ms, 实时讲话：小于150ms，双向对讲<80ms,具有自动缓存功能 断电断网重启恢复时间 小于1秒 录音电平 线路250mV,话筒10mV,录音电平大小可调 传输速率 10/100Mbps 音频模式 网络数据包，CD音质 频率响应 20Hz～16KHz 谐波失真 ≤0.3% 信噪比 ＞75dB 线路输入电平及接口 250mV， RCA 内置扬声器输出阻抗及功率 8Ω，1W 线路输出电平阻抗及接口 775mV/1K欧姆，RCA 内置扬声器输出阻抗及功率 8欧姆，1W 工作温度 -20℃～+60℃ 工作湿度 10%～90% 功耗 ≤20W 输入电源 AC220V/50Hz 尺寸 230(宽)×165(深)×90(高)（MM） 重量 3Kg | 1 | 台 | 2576元 | 10800元 | MEILINDA | 德国
2 | IP网络管理中心软件 | DA-1000 | 产 品 说 明 系统管理软件是IP网络音频广播系统的重要部分，它可安装在网络内的任意一台电脑中，用来对整个IP网络广播系统的设备配置、频道配置、任务配置、节目库管理、用户管理、权限管理、终端设备状态查询以及对终端设备进行控制操作。 ●具备系统终端设备状态实时监测查询管理功能。 ●具备终端与外设集中配置管理功能。 ●具备频道歌曲配置管理功能。 ●具备服务器定时任务编辑管理功能。 ●具备终端本地定时任务编辑管理功能。 ●具备终端SD节目文件下载管理功能。 ●具备即时广播控制管理功能。 ●具备频道广播控制管理功能。 ●具备文本文字转语音广播功能。 ●具备寻呼广播功能。 ●具备设备控制管理功能。 ●具备媒体资源节目库管理功能。 ●具备服务器与设备校时功能。 ●具备节目制作和文件上传与下载管理功能。 ●具备系统用户与权限分配管理功能。 ●可提供SDK软件开发工具包。 ●具备LED屏文字信息发布功能。 ●具备视频文件播放管理功能。 | 1 | 套 | 0 |  | MEILINDA | 德国
3 | 控制电脑 |  | 当前标准主流配置即可 | 1 | 套
寻呼/对讲终端
1 | IP网络寻呼对讲主控台 | DA-951 | 产 品 说 明 ●自带双口集线器（HUB）,可直接接入局域网（LAN）或广域网（WAN）,可播放网络音频，可接受服务器及其它IP网络设备的访问与控制。 ●网络故障自我诊断，网络及服务状态显示。 ●网络对讲的核心设备，可直接对各种类型的终端设备进行寻呼和双向对讲。 ●外置鹅颈式话筒，内置扬声器。 ●具有脱机运行功能，可直接接入网络使用，寻呼及对讲时无需服务器的支持，使用极其方便简单。 ●对讲时支持多方通话。 ●寻呼及对讲权限控制功能。 ●线路输入输出口，可向网络传送本地音频信号。 ●自带SD卡，可以直接播放SD卡里的音乐节目，可将SD卡里的音乐转换为网络数据流，传给其它终端设备。 ●高保真录音功能，可以将话筒及线路输入的信号进行高质量录音，录音文件存放在SD卡里，可以随时播放。 ●检索寻呼及对讲对象时，支持数字、英文、中文名首拼查询，操作极其简单。 ●高保真音质，能胜任对对讲音质有极高要求的场合。 ●具有0至9数字键，方便用户以数字方式输入终端号或组号。 ●内置扬声器（1W）。 技 术 参 数 型号 X1902 网络接口 标准RJ45（3个），10M/100M网口2个，升级口1个 支持协议 TCP/IP,UDP,IGMP，FTP，ICMP,ARP,支持跨网关跨路由配置，具有脱机功能 音频格式 PCM（无压缩格式）,ADPCM,MP3,WAV,OGG 采样比特率 8K-124K可选 存储 TF卡（MICRO SD），标配4G 录音时间 话筒及线路录音，文件存储于SD卡中，120小时（4G） 网络延时 文件播放：小于50ms, 实时讲话：小于150ms，双向对讲<80ms,具有自动缓存功能 断电断网重启恢复时间 小于1秒 录音电平 线路250mV,话筒10mV,录音电平大小可调 传输速率 10/100Mbps 音频模式 网络数据包，CD音质 频率响应 20Hz～16KHz 谐波失真 ≤0.3% 信噪比 ＞75dB 线路输入电平及接口 250mV， RCA 内置扬声器输出阻抗及功率 8Ω，1W 线路输出电平阻抗及接口 775mV/1K欧姆，RCA 内置扬声器输出阻抗及功率 8欧姆，1W 工作温度 -20℃～+60℃ 工作湿度 10%～90% 功耗 ≤20W 输入电源 AC220V/50Hz 尺寸 230(宽)×165(深)×90(高)（MM） 重量 3Kg | 1 | 台 | 2576元 | 10800元 | MEILINDA | 德国
| 一键报警（求助）对讲终端（带数字键） | DA-953 | 产 品 说 明 ●自带双口集线器（HUB），可直接接入局域网（LAN）或广域网（WAN），可播放网络音频。 ●可接收服务器及其它IP网络设备的访问与控制。 ●网络故障自我诊断，网络及服务状态显示。 ●网络对讲的核心设备，可直接对各种类型的终端设备进行寻呼和双向对讲。 ●对讲功能，按下对讲键，可与主控室或分控室进行双向对讲，终端之间也可任意对讲。 ●报警求助功能，按下报警键可立即将立即启动主控室的报警模式。 ●具有0－9数字键，方便用户以数字方式输入终端号进行对讲。 ●权限分配功能，可以对报警和对讲分配不同的权限，实现分级对讲及报警。 ●音乐播放功能，可播放来自于服务器、主控台或其它网络设备的网络音乐信号。 ●定时播放功能，可接受来自于服务器或其它设备的定时播放控制实现定时定点播放。 ●内置高灵敏度电容式麦克风，内置扬声器。 ●操作简单便捷，音质清晰，稳定可靠。 ●适用于壁挂式安装方式。 技 术 参 数 型号 X1903 网络接口 标准RJ45（3个），10M/100M网口2个，升级口1个 支持协议 TCP/IP,UDP,IGMP，FTP，ICMP,ARP,支持跨网关跨路由配置，具有脱机功能 音频格式 PCM（无压缩格式）,ADPCM,MP3,WAV,OGG 对讲采样比特率 8K-128K可选 存储 TF卡（MICRO SD），标配4G 网络延时 文件播放：小于50ms, 实时讲话：小于150ms，双向对讲<80ms,具有自动缓存功能 对讲自动接听时间 标准15秒,可自设 断电断网重启恢复时间 小于1秒 传输速率 10/100Mbps 音频模式 网络数据包，CD音质 频率响应 20Hz～16KHz 谐波失真 ≤0.3% 信噪比 ＞75dB 内置扬声器输出阻抗及功率 8Ω，1W MIC话筒输入灵敏度 2.5mV 工作温度 -20℃～+60℃ 工作湿度 10%～90% 功耗 ≤10W 输入电源 AC220V/50Hz 尺寸 135(宽)×65(深)×220(高)（MM） 重量 1.6Kg | 1 | 只 | 1288元 | 5600元 | MEILINDA | 德国
施工辅助线材
1 | 交换机 | 8口/12口/16口/24口/48口等类型 使用此产品时最好购买中高档次同类产品，以确保数据传输的质量与稳定性 |  | 1 | 批 | 用户自备
2 | 控制线 | 568B标准、无氧铜网线（带屏蔽） 两交换机之间距离超过100米则架设光纤 终端与交换机之前距离超过100米则架设光纤 使用此产品时最好购买中高档次同类产品，以确保数据传输的质量与稳定性 |  | 1 | 批 | 用户自备
3 | 尾纤盒 | 使用此设产品时最好购买中高档次同类产品，以确保数据传输的质量与稳定性 |  | 1 | 批 | 用户自备
4 | 光纤收发器 | 使用此设产品时最好购买中高档次同类产品，以确保数据传输的质量与稳定性 |  | 1 | 批 | 用户自备
5 | 室外铠装光纤 | 使用此设产品时最好购买中高档次同类产品，以确保数据传输的质量与稳定性 |  | 1 | 批 | 用户自备
6 | 跳纤 | 使用此设产品时最好购买中高档次同类产品，以确保数据传输的质量与稳定性 |  | 1 | 批 | 用户自备
7 | 高保真音响线 | 2×2.0（国标） 使用此设产品时最好购买中高档次同类产品，以确保数据传输的质量与稳定性 |  | 1 | 批 | 喇叭主线 用户自备
8 | 高保真音响线 | 2×1.5（国标） 使用此设产品时最好购买中高档次同类产品，以确保数据传输的质量与稳定性 |  | 1 | 批 | 喇叭支线 用户自备
9 | 电源线 | RVV黑色护套电线 |  | 1 | 批 | 用户自备
10 | PVC线管 | 按工程需要配各种规格 |  | 1 | 批 | 用户自备
功能说明
1、系统支持脱离服务器独立网络运行功能
2、系统支持网络寻呼话筒脱离服务器独立网络讲话播放音乐
3、系统支持消防报警脱离服务器独立网络报警
4、系统支持脱离服务器独立音源播放
5、系统支持PCM编码格式
6、系统支持WAV歌曲播放，兼容高考听力歌曲格式
7、系统支持断电，断网自动切换到备份系统
8、提供网络寻呼话筒、网络调音台、终端演示脱离服务器独立网络讲话功能
9、提供网络寻呼话筒、网络调音台、终端演示脱离服务器演示无延时功能
网络话筒、网络调音台、网络消防矩阵、网络CD、网络收音为控标产品（至少择其一）