## 报价单
南通理工学院海安校区安全应急管理学院铁艺栏杆制作安装工程-招标清单
序号 | 部位 | 特征描述 | 数量 | 单位 | 含税综合单价 | 含税总价 | 备注
1 | 43#、44#实验楼 护窗栏杆 | 1、上横杆30*50*2.5，下横杆30*50*1.5，两端主立杆30*50*2.5，次立杆20*20*1.5（间距≤100mm）； 2、配5*16花纹扁铁，每根次立杆配装饰接头球； 3、H=500mm,以上为热镀锌方管，氟碳喷涂。 其他具体内容详见图纸。 | 6.33 | m |  | 0
2 | 43#、44#实验楼 护窗栏杆 | 1、上横杆30*50*2.5，下横杆30*50*1.5，两端主立杆30*50*2.5，次立杆20*20*1.5（间距≤100mm）； 2、配5*16花纹扁铁，每根次立杆配装饰接头球； 3、H=900mm,以上为热镀锌方管，氟碳喷涂。 其他具体内容详见图纸。 | 13.09 | m |  | 0
3 | 43#、44#实验楼 楼梯栏杆 | 1、50*80榉木扶手，红色烤漆两底两面（50*4扁钢）； 2、主立杆40*40*2，次立杆30*30*1.5（间距≤100mm）； 3、H=1050mm,以上为热镀锌方管，氟碳喷涂。 其他具体内容详见图纸。 | 118.905 | m |  | 0
4 | 43#、44#实验楼 楼梯栏杆 | 1、50*80榉木扶手，红色烤漆两底两面（50*4扁钢）； 2、主立杆40*40*2，次立杆30*30*1.5（间距≤100mm）； 3、H=1200mm,以上为热镀锌方管，氟碳喷涂。 其他具体内容详见图纸。 | 8.795 | m |  | 0
5 | 45#综合楼楼梯休息 平台 护窗栏杆 | 1、上横杆30*50*2.5，下横杆30*50*1.5，两端主立杆30*50*2.5，次立杆20*20*1.5（间距≤100mm）； 2、配5*16花纹扁铁，每根次立杆配装饰接头球； 3、H=900mm,以上为热镀锌方管，氟碳喷涂。 其他具体内容详见图纸。 | 9.9 | m |  | 0
6 | 45#综合楼 楼梯栏杆 | 1、50*80榉木扶手，红色烤漆两底两面（50*4扁钢）； 2、主立杆40*40*2，次立杆30*30*1.5（间距≤100mm）； 3、H=1050mm,以上为热镀锌方管，氟碳喷涂。 其他具体内容详见图纸。 | 46.048 | m |  | 0
7 | 45#综合楼 楼梯栏杆 | 1、50*80榉木扶手，红色烤漆两底两面（50*4扁钢）； 2、主立杆40*40*2，次立杆30*30*1.5（间距≤100mm）； 3、H=1200mm,以上为热镀锌方管，氟碳喷涂。 其他具体内容详见图纸。 | 7 | m |  | 0
8 | 46#公寓楼电梯前室、走廊及楼梯 护窗栏杆 | 1、上横杆30*50*2.5，下横杆30*50*1.5，两端主立杆30*50*2.5，次立杆20*20*1.5（间距≤100mm）； 2、配5*16花纹扁铁，每根次立杆配装饰接头球； 3、H=900mm,以上为热镀锌方管，氟碳喷涂。 其他具体内容详见图纸。 | 319 | m |  | 0
9 | 46#公寓楼 楼梯栏杆 | 1、120*60花旗松木扶手红色醇酸清漆油漆两底两面（50*4扁钢）； 2、主立杆40*40*2，次立杆30*30*1.5（间距≤100mm）； 3、H=1050mm,以上为热镀锌方管，氟碳喷涂。 其他具体内容详见图纸。 | 320.824 | m |  | 0
10 | 46#公寓楼 楼梯栏杆 | 1、120*60花旗松木扶手红色醇酸清漆油漆两底两面（50*4扁钢）； 2、主立杆40*40*2，次立杆30*30*1.5（间距≤100mm）； 3、H=1200mm,以上为热镀锌方管，氟碳喷涂。 其他具体内容详见图纸。 | 6.8 | m |  | 0
11 | 46#公寓楼机房检修钢梯 | 做法参02J401 T4A12-14 | 8 | 个 |  | 0
12 | 小 计 |  |  |  |  | 0
13 |  | 总包配合费（1%） |  |  |  | 0
14 | 合 计 |  |  |  |  | 0

## 单价分析表（上报） (hidden)
海安校区教学楼、实训楼栏杆全费用综合单价分析表
名称： | 铁艺楼梯栏杆 |  | 全费用综合单价(元/M): |  | 249.3428 | 部位/规格：
序号 | 项目名称 | 单位 | 耗材 | 单价（元） | 合价（元） | 备注
一 | 直接费
A | 材料费
1 | 主材
1.1 | 120*60木扶手 | m | 1 | 55 | 55
1.2 | 40*40*2 | kg | 2.45 | 5.5 | 13.475 | 镀锌方管立杆
1.3 | 30*30*1.5 | kg | 7.63 | 5.5 | 41.965 | 次立杆
1.4 | 30*30*1.5 | kg | 2.41 | 5.5 | 13.255 | 斜腹杆
1.5 | 50*5扁钢 | kg | 1.57 | 5.5 | 8.635
1.5 | 小计 |  |  |  | 132.33
2 | 辅材
2.2 | 氟碳烤漆喷涂 | 米 | 1 | 25 | 25
2.3 | 配件、耗材 | 米 | 1 | 5 | 5
2.4 | 小计 |  |  |  | 30
2.5 | 材料费小计
B | 人工费
1 | 制作费 | 米 | 0.4 | 100 | 40
2 | 安装费 | 米 | 0.2 | 100 | 20
3 | 运输费 | 米 | 0.02 | 100 | 2
| 人工费小计 |  |  |  | 62
| 直接费小计 |  |  |  | 224.33
二 | 管理费、利润、规费等 | % |  |  | 4.4866
三 | 利润 | % |  |  | 6.7299
四 | 税金(增值税率3%) | % |  |  | 13.7963
五 | 合计(一+二+三+四) | 元/m |  |  | 249.3428
名称： | 护窗栏杆 |  | 全费用综合单价(元/M): |  | 211.9997 | 部位/规格：900
序号 | 项目名称 | 单位 | 耗材 | 单价（元） | 合价（元） | 备注
一 | 直接费
A | 材料费
1 | 主材
1.1 | 30*50*2.5 | kg | 3.14 | 5.5 | 17.7881 | 横杆
1.2 | 20*20*1.5 | kg | 6.41 | 5.5 | 36.3126 | 次立杆
1.3 | 5*16扁钢 | kg | 0.99 | 5.5 | 5.6083 | 花饰
1.4 | 30*50*2.5 | kg | 2.66 | 5.5 | 14.63 | 立杆
1.5 | 30*20*1.5 | kg | 1.18 | 5.5 | 6.6847
1.6 | 小计 |  |  |  | 81.0238
2 | 辅材
2.2 | 烤漆喷涂 | 米 | 1 | 25 | 25
2.3 | 配件、耗材 | 米 | 1 | 20 | 20
2.4 | 装饰接头球 | 米 | 1 | 8 | 8
2.5 | 小计 |  |  |  | 53
2.6 | 材料费小计 |  |  |  | 134.0238
B | 人工费
1 | 制作费 | 米 | 0.4 | 100 | 40
2 | 安装费 | 米 | 0.2 | 100 | 20
3 | 运输费 | 米 | 0.02 | 100 | 2
| 人工费小计 |  |  |  | 62
| 直接费小计 |  |  |  | 196.0238
二 | 管理费、利润、规费等 | % |  |  | 3.9205
三 | 利润 | % |  |  | 5.8807
四 | 税金(增值税率3%) | % |  |  | 6.1747
五 | 合计(一+二+三+四) | 元/m |  |  | 211.9997
名称： | 护窗栏杆 |  | 全费用综合单价(元/M): |  | 170.4133 | 部位/规格：500
序号 | 项目名称 | 单位 | 耗材 | 单价（元） | 合价（元） | 备注
一 | 直接费
A | 材料费
1 | 主材
1.1 | 30*50*2.5 | kg | 3.14 | 5.5 | 17.7881 | 横杆
1.2 | 20*20*1.5 | kg | 3.01 | 5.5 | 17.0516 | 次立杆
1.3 | 5*16扁钢 | kg | 0.69 | 5.5 | 3.9089 | 花饰
1.4 | 30*50*2.5 | kg | 1.26 | 5.5 | 7.1379 | 立杆
1.5 | 30*20*1.5 | kg | 1.18 | 5.5 | 6.6847 | 下横杆
1.6 | 小计 |  |  |  | 52.5712
2 | 辅材
2.2 | 烤漆喷涂 | 米 | 1 | 15 | 15
2.3 | 配件、耗材 | 米 | 1 | 20 | 20
2.4 | 装饰接头球 | 米 | 1 | 8 | 8
2.4 | 小计 |  |  |  | 43
2.5 | 材料费小计 |  |  |  | 95.5712
B | 人工费
1 | 制作费 | 米 | 0.4 | 100 | 40
2 | 安装费 | 米 | 0.2 | 100 | 20
3 | 运输费 | 米 | 0.02 | 100 | 2
| 人工费小计 |  |  |  | 62
| 直接费小计 |  |  |  | 157.5712
二 | 管理费、利润、规费等 | % |  |  | 3.1514
三 | 利润 | % |  |  | 4.7271
四 | 税金(增值税率3%) | % |  |  | 4.9635
五 | 合计(一+二+三+四) | 元/m |  |  | 170.4133
名称： | 空调栏杆 |  | 全费用综合单价(元/M): |  | 320.6457 | 部位/规格：1500
序号 | 项目名称 | 单位 | 耗材 | 单价（元） | 合价（元） | 备注
一 | 直接费
A | 材料费
1 | 主材
1.1 | 25*38*1.4铝合金方通 | kg | 1.67 | 28 | 48.1628 | 横杆
1.2 | 25*25*1.2铝合金方通 | kg | 3.89 | 28 | 112.1876 | 立杆
1.3 | 花格（铝铸宝瓶花） | kg | 1.21 | 28 | 34.8964
1.4 | 小计 |  |  |  | 195.2468
2 | 辅材
2.3 | 配件、耗材 | 米 | 1 | 30 | 30
2.4 | 小计 |  |  |  | 30
2.5 | 材料费小计 |  |  |  | 225.2468
B | 人工费
1 | 制作费 | 米 | 0.4 | 100 | 40
2 | 安装费 | 米 | 0.2 | 100 | 20
3 | 机械费 | 米 | 0.03 | 100 | 3
| 人工费小计 |  |  |  | 63
| 直接费小计 |  |  |  | 288.2468
二 | 管理费 | % |  |  | 8.6474
三 | 规费等 | % |  |  | 5.7649
四 | 利润 | % |  |  | 8.6474
五 | 税金(增值税率3%) | % |  |  | 9.3392
六 | 合计(一+二+三+四+五+六) | 元/m |  |  | 320.6457
名称： | 空调栏杆 |  | 全费用综合单价(元/M): |  | 235.6259 | 部位/规格：850
序号 | 项目名称 | 单位 | 耗材 | 单价（元） | 合价（元） | 备注
一 | 直接费
A | 材料费
1 | 主材
1.1 | 25*38*1.4铝合金方通 | kg | 1.36 | 28 | 39.2224 | 横杆
1.2 | 25*25*1.2铝合金方通 | kg | 2.07 | 28 | 59.6988 | 立杆
1.3 | 花格（铝铸宝瓶花） | kg | 1.21 | 28 | 34.8964
1.4 | 小计 |  |  |  | 133.8176
2 | 辅材
2.3 | 配件、耗材 | 米 | 1 | 30 | 30
2.4 | 小计 |  |  |  | 30
2.5 | 材料费小计 |  |  |  | 163.8176
B | 人工费
1 | 制作费 | 米 | 0.3 | 100 | 30
2 | 安装费 | 米 | 0.15 | 100 | 15
3 | 机械费 | 米 | 0.03 | 100 | 3
| 人工费小计 |  |  |  | 48
| 直接费小计 |  |  |  | 211.8176
二 | 管理费 | % |  |  | 6.3545
三 | 规费等 | % |  |  | 4.2364
四 | 利润 | % |  |  | 6.3545
五 | 税金(增值税率3%) | % |  |  | 6.8629
六 | 合计(一+二+三+四+五+六) | 元/m |  |  | 235.6259

## 单价分析表
综合单价分析表（如下表格式）
名称： | 花旗松楼梯栏杆 |  | 全费用综合单价(元/M): |  | 0 | 规格：H=1200
序号 | 项目名称 | 单位 | 耗材 | 单价（元） | 合价（元） | 备注
一 | 直接费
A | 材料费
1 | 主材
1.1 | 120*60花旗松木扶手 | m |  |  | 0
1.2 | 40*40*2 | kg |  |  | 0 | 立杆
1.3 | 30*30*1.5 | kg |  |  | 0 | 次立杆
1.4 | 30*30*1.5 | kg |  |  | 0 | 斜腹杆
1.5 | 50*5扁钢 | kg |  |  | 0
1.5 | 小计 |  |  |  | 0
2 | 辅材
2.2 | 氟碳烤漆喷涂 | 米 |  |  | 0
2.3 | 配件、耗材 | 米 |  |  | 0
2.4 | 小计 |  |  |  | 0
2.5 | 材料费小计
B | 人工费
1 | 制作费 | 米 |  |  | 0
2 | 安装费 | 米 |  |  | 0
3 | 运输费 | 米 |  |  | 0
| 人工费小计 |  |  |  | 0
| 直接费小计 |  |  |  | 0
二 | 管理费、利润、规费等 | % |  |  | 0
三 | 利润 | % |  |  | 0
四 | 税金(增值税率 %) | % |  |  | 0
五 | 合计(一+二+三+四) | 元/m |  |  | 0
注：按报价清单对应内容分别罗列综合单价，且备注对应品牌
名称： | 护窗栏杆 |  | 全费用综合单价(元/M): |  | 0 | H=900
序号 | 项目名称 | 单位 | 耗材 | 单价（元） | 合价（元） | 备注
一 | 直接费
A | 材料费
1 | 主材
1.1 | 30*50*2.5 | kg |  |  | 0 | 上横杆
1.2 | 20*20*1.5 | kg |  |  | 0 | 次立杆
1.3 | 5*16扁钢 | kg |  |  | 0 | 花饰
1.4 | 30*50*2.5 | kg |  |  | 0 | 立杆
1.5 | 30*50*1.5 | kg |  |  | 0 | 下横杆
1.6 | 小计 |  |  |  | 0
2 | 辅材
2.2 | 氟碳烤漆喷涂 | 米 |  |  | 0
2.3 | 配件、耗材 | 米 |  |  | 0
2.4 | 装饰接头球 | 米 |  |  | 0
2.5 | 小计 |  |  |  | 0
2.6 | 材料费小计 |  |  |  | 0
B | 人工费
1 | 制作费 | 米 |  |  | 0
2 | 安装费 | 米 |  |  | 0
3 | 运输费 | 米 |  |  | 0
| 人工费小计 |  |  |  | 0
| 直接费小计 |  |  |  | 0
二 | 管理费、利润、规费等 | % |  |  | 0
三 | 利润 | % |  |  | 0
四 | 税金(增值税率 %) | % |  |  | 0
五 | 合计(一+二+三+四) | 元/m |  |  | 0