## 汇总
南理工海安校区东地块门窗+玻璃栏杆制作安装工程-招标版
序号 | 标段 | 名称 | 单位 | 工程量 | 除税总价 （元） | 含税总价 （元） | 备注
1 | 标段二 | 43实验楼门窗 | m² | 1478.7405
|  | 44#实验楼门窗 | m² | 1538.2774
|  | 49#楼东大门 | m² | 13.44
|  | 东门成品钢结构岗亭 | m² | 43.2
|  | 西大门 | m² | 51.548
|  | 小 计 |  |  | 0 | 0
2 | 标段一 | 45#综合楼 | m² | 2258.568
|  | 46#综合楼学生公寓 | m² | 3365.416
|  | 46#综合楼学生公寓 淋浴房隔断 | 套 | 453
|  | 46#学生公寓玻璃栏杆 | m² | 946.77
|  | 小 计 |  |  | 0 | 0
|  | 合计（1+2） |  |  | 0 | 0
3 |  | 总包配合费（2%） （1+2）*2%
4 |  | 设计费 |  |  |  | 8000
|  | 总 计 |  |  |  | 8000

## 43实验楼门窗
43#实验楼门窗汇总表
序号 | 窗号 | 窗型 | 系列 | 玻璃构造 | 洞口尺寸(mm) |  | 数量（樘） | 面积(m²) | 除税综合单价 (元/㎡) | 除税总价 (元/㎡) | 含税综合单价(元/㎡) | 含税总价 (元/㎡) | 备注
[5 empty] | 宽度 | 高度
一、 | 门窗工程
1 | MLC-1 | 地弹簧门 | 100系列断桥铝合金 | 6Lowe(中透)+12A+6中空钢化 | 3070 | 4100 | 1 | 12.587
2 | MLC-2 | 地弹簧门 | 100系列断桥铝合金 | 6Lowe(中透)+12A+6中空钢化 | 3800 | 4100 | 2 | 31.16
3 | MLC-3 | 地弹簧门 | 100系列断桥铝合金 | 6Lowe(中透)+12A+6中空钢化 | 3050 | 4100 | 1 | 12.505
4 | C2029 | 推拉窗 | 95系列断桥铝合金 | 6Lowe(中透)+12A+6中空钢化 | 2050 | 2900 | 2 | 11.89
5 | C2229 | 推拉窗 | 95系列断桥铝合金 | 6Lowe(中透)+12A+6磨砂中空钢化 | 2250 | 2900 | 1 | 6.525
6 | C2529 | 推拉窗 | 95系列断桥铝合金 | 6Lowe(中透)+12A+6磨砂中空钢化 | 2550 | 2900 | 2 | 14.79
7 | MLC-4 | 地弹簧门 | 100系列断桥铝合金 | 6Lowe(中透)+12A+6中空钢化 | 7200 | 4800 | 1 | 34.56
8 | C2529 | 推拉窗 | 95系列断桥铝合金 | 6Lowe(中透)+12A+6磨砂中空钢化 | 2560 | 2900 | 1 | 7.424
9 | C2829 | 推拉窗 | 95系列断桥铝合金 | 6Lowe(中透)+12A+6中空钢化 | 2875 | 2900 | 2 | 16.675
10 | C3029 | 推拉窗 | 95系列断桥铝合金 | 6Lowe(中透)+12A+6中空钢化 | 3050 | 2900 | 2 | 17.69
11 | C3129 | 推拉窗 | 95系列断桥铝合金 | 6Lowe(中透)+12A+6中空钢化 | 3150 | 2900 | 12 | 109.62
12 | C3229 | 推拉窗 | 95系列断桥铝合金 | 6Lowe(中透)+12A+6中空钢化 | 3200 | 2900 | 6 | 55.68
13 | C4429 | 推拉窗 | 95系列断桥铝合金 | 6Lowe(中透)+12A+6中空钢化 | 4410 | 2900 | 1 | 12.789
14 | C2829a | 推拉窗 | 95系列断桥铝合金 | 6Lowe(中透)+12A+6中空钢化 | 2855 | 2900 | 1 | 8.2795
15 | C3229a | 推拉窗 | 95系列断桥铝合金 | 6Lowe(中透)+12A+6中空钢化 | 3230 | 2900 | 4 | 37.468
16 | C3229b | 推拉窗 | 95系列断桥铝合金 | 6Lowe(中透)+12A+6中空钢化 | 3220 | 2900 | 8 | 74.704
17 | C2023 | 推拉窗 | 95系列断桥铝合金 | 6Lowe(中透)+12A+6中空钢化 | 2050 | 2300 | 4 | 18.86
18 | C2223 | 推拉窗 | 95系列断桥铝合金 | 6Lowe(中透)+12A+6磨砂中空钢化 | 2250 | 2300 | 2 | 10.35
19 | C2223 | 推拉窗 | 95系列断桥铝合金 | 6Lowe(中透)+12A+6磨砂中空钢化 | 2260 | 2300 | 2 | 10.396
20 | C2523 | 推拉窗 | 95系列断桥铝合金 | 6Lowe(中透)+12A+6磨砂中空钢化 | 2550 | 2300 | 4 | 23.46
21 | C3016 | 推拉窗 | 95系列断桥铝合金 | 6Lowe(中透)+12A+6中空钢化 | 3050 | 1600 | 1 | 4.88
22 | C2823 | 推拉窗 | 95系列断桥铝合金 | 6Lowe(中透)+12A+6中空钢化 | 2875 | 2300 | 6 | 39.675
23 | C3023 | 推拉窗 | 95系列断桥铝合金 | 6Lowe(中透)+12A+6中空钢化 | 3050 | 2300 | 6 | 42.09
24 | C3123 | 推拉窗 | 95系列断桥铝合金 | 6Lowe(中透)+12A+6中空钢化 | 3150 | 2300 | 24 | 173.88
25 | C3223 | 推拉窗+上悬窗 | 95系列+65系列断桥铝合金 | 6Lowe(中透)+12A+6中空钢化 | 3200 | 2300 | 3 | 22.08
26 | C3223 | 推拉窗 | 95系列断桥铝合金 | 6Lowe(中透)+12A+6中空钢化 | 3200 | 2300 | 21 | 154.56
27 | C3823 | 推拉窗 | 95系列断桥铝合金 | 6Lowe(中透)+12A+6中空钢化 | 3800 | 2300 | 4 | 34.96
28 | C4423 | 推拉窗 | 95系列断桥铝合金 | 6Lowe(中透)+12A+6中空钢化 | 4410 | 2300 | 2 | 20.286
29 | C2823a | 推拉窗 | 95系列断桥铝合金 | 6Lowe(中透)+12A+6中空钢化 | 2855 | 2300 | 2 | 13.133
30 | C3223a | 推拉窗 | 95系列断桥铝合金 | 6Lowe(中透)+12A+6中空钢化 | 3230 | 2300 | 8 | 59.432
31 | C3223b | 推拉窗 | 95系列断桥铝合金 | 6Lowe(中透)+12A+6中空钢化 | 3220 | 2300 | 14 | 103.684
32 | C3023a | 推拉窗 | 95系列断桥铝合金 | 6Lowe(中透)+12A+6中空钢化 | 3070 | 2300 | 2 | 14.122
33 | C1515 | 推拉窗 | 95系列断桥铝合金 | 6Lowe(中透)+12A+6中空钢化 | 1500 | 1500 | 1 | 2.25
34 | TC1 | 幕墙窗 | 1、幕墙（140系列）立柱采用140*65*3，横梁65*65*3，型材表面粉末喷涂。 2、玻璃规格：6LOW-E+12A+6中空钢化玻璃。 3、埋板采用250*300*8mm，热度锌。 4、跨楼层位置使用2mm铝塑板背衬，1.5mm厚镀锌防火隔离板，内填充防火岩棉。 5、所有连接螺栓、螺丝采用304不锈钢钢。 | 6Lowe(中透)+12A+6中空钢化 | 5780 | 9200 | 1 | 53.176
35 | M1127 | 平开门 | 65系列断桥铝合金 | 6Lowe(中透)+12A+6磨砂中空钢化 | 1100 | 2400 | 6 | 15.84
36 | M2427 | 平开门 | 65系列断桥铝合金 | 6Lowe(中透)+12A+6磨砂中空钢化 | 2400 | 2700 | 2 | 12.96
37 | GC2412 | 固定窗 | 95系列断桥铝合金 | 6+12A+6中空钢化 | 2400 | 1200 | 64 | 184.32
| 合计 | [5 empty] | 226 | 1478.7405
注： （1）门窗型材壁厚按照新国标GB/T8478-2020执行，窗1.8mm，门2.2mm，具体做法根据深化图纸。 （2）本工程不使用节能附框。 （3）卫生间门内开 （4）幕墙横隐竖明； （5）拉手不锈钢材质； （6）过道、大厅门料：门框6.5*12，门扇6*10； （7）所有玻璃全部钢化；不要均质玻璃； （8）屋面门设门下坎； （9）施工前现场必须做样板； 卫生间玻璃，磨砂 过道铝合金壁厚1.4 ； 幕墙竖明横隐

## 44#实验楼门窗
44#实验楼门窗汇总表
序号 | 窗号 | 窗型 | 系列 | 玻璃构造 | 洞口尺寸(mm) |  | 数量 （樘） | 面积 (m²) | 除税综合单价 (元/㎡) | 除税总价 (元/㎡) | 含税综合单价 (元/㎡) | 含税总价 (元/㎡) | 备注
[5 empty] | 宽度 | 高度
一、 | 门窗工程
1 | M2137 | 地弹簧门 | 100系列断桥铝合金 | 6Lowe(中透)+12A+6中空钢化 | 2100 | 3700 | 1 | 7.77
2 | M2737 | 地弹簧门 | 100系列断桥铝合金 | 6Lowe(中透)+12A+6中空钢化 | 2700 | 3700 | 1 | 9.99
3 | M1822 | 平开门 | 65系列断桥铝合金 | 6Lowe(中透)+12A+6中空钢化 | 1800 | 2200 | 1 | 3.96
4 | MLC-1 | 地弹簧门 | 100系列断桥铝合金 | 6Lowe(中透)+12A+6中空钢化 | 2650 | 3700 | 1 | 9.805
5 | MLC-2 | 地弹簧门 | 100系列断桥铝合金 | 6Lowe(中透)+12A+6中空钢化 | 3160 | 3700 | 2 | 23.384
6 | MLC-3 | 地弹簧门 | 100系列断桥铝合金 | 6Lowe(中透)+12A+6中空钢化 | 2850 | 3700 | 1 | 10.545
7 | MLC-4 | 地弹簧门 | 100系列断桥铝合金 | 6Lowe(中透)+12A+6中空钢化 | 8000 | 4800 | 1 | 38.4
8 | MLC-5 | 地弹簧门 | 100系列断桥铝合金 | 6Lowe(中透)+12A+6中空钢化 | 3260 | 2440 | 1 | 7.9544
9 | C1825 | 推拉窗 | 95系列断桥铝合金 | 6Lowe(中透)+12A+6中空钢化 | 1800 | 2500 | 2 | 9
10 | C2025 | 推拉窗 | 95系列断桥铝合金 | 6Lowe(中透)+12A+6中空钢化 | 2050 | 2500 | 2 | 10.25
11 | C3130a | 推拉窗 | 95系列断桥铝合金 | 6Lowe(中透)+12A+6中空钢化 | 3100 | 3000 | 1 | 9.3
12 | C2125 | 推拉窗 | 95系列断桥铝合金 | 6Lowe(中透)+12A+6中空钢化 | 2160 | 2500 | 2 | 10.8
13 | C2225 | 推拉窗 | 95系列断桥铝合金 | 6Lowe(中透)+12A+6中空钢化 | 2250 | 2500 | 1 | 5.625
14 | C2225a | 推拉窗 | 95系列断桥铝合金 | 6Lowe(中透)+12A+6中空钢化 | 2240 | 2500 | 1 | 5.6
15 | C2625 | 推拉窗 | 95系列断桥铝合金 | 6Lowe(中透)+12A+6中空钢化 | 2650 | 2500 | 1 | 6.625
16 | C2725a | 推拉窗 | 95系列断桥铝合金 | 6Lowe(中透)+12A+6中空钢化 | 2710 | 2500 | 1 | 6.775
17 | C2725 | 推拉窗 | 95系列断桥铝合金 | 6Lowe(中透)+12A+6中空钢化 | 2700 | 2500 | 1 | 6.75
18 | C2825 | 推拉窗 | 95系列断桥铝合金 | 6Lowe(中透)+12A+6中空钢化 | 2850 | 2500 | 1 | 7.125
19 | C3125 | 推拉窗 | 95系列断桥铝合金 | 6Lowe(中透)+12A+6中空钢化 | 3150 | 2500 | 7 | 55.125
20 | C3225(消防救援窗) | 推拉窗 | 95系列断桥铝合金 | 6Lowe(中透)+12A+6中空钢化 | 3200 | 2500 | 3 | 24
21 | C3225 | 推拉窗 | 95系列断桥铝合金 | 6Lowe(中透)+12A+6中空钢化 | 3200 | 2500 | 1 | 8
22 | C3425 | 推拉窗 | 95系列断桥铝合金 | 6Lowe(中透)+12A+6中空钢化 | 3450 | 2500 | 1 | 8.625
23 | C3525 | 推拉窗 | 95系列断桥铝合金 | 6Lowe(中透)+12A+6中空钢化 | 3550 | 2500 | 1 | 8.875
24 | C3625 | 推拉窗 | 95系列断桥铝合金 | 6Lowe(中透)+12A+6中空钢化 | 3635 | 2500 | 2 | 18.175
25 | C4130 | 推拉窗 | 95系列断桥铝合金 | 6Lowe(中透)+12A+6中空钢化 | 4125 | 3000 | 1 | 12.375
26 | C4230 | 推拉窗 | 95系列断桥铝合金 | 6Lowe(中透)+12A+6中空钢化 | 4220 | 3000 | 1 | 12.66
27 | C4930 | 推拉窗 | 95系列断桥铝合金 | 6Lowe(中透)+12A+6中空钢化 | 4925 | 3000 | 3 | 44.325
28 | C4930a | 推拉窗 | 95系列断桥铝合金 | 6Lowe(中透)+12A+6中空钢化 | 4955 | 3000 | 3 | 44.595
29 | C4730 | 推拉窗 | 95系列断桥铝合金 | 6Lowe(中透)+12A+6中空钢化 | 4750 | 3000 | 2 | 28.5
30 | C7725 | 推拉窗 | 95系列断桥铝合金 | 6Lowe(中透)+12A+6中空钢化 | 7710 | 2500 | 1 | 19.275
31 | C2125a | 推拉窗 | 95系列断桥铝合金 | 6Lowe(中透)+12A+6中空钢化 | 2180 | 2500 | 1 | 5.45
32 | C3125a | 推拉窗 | 95系列断桥铝合金 | 6Lowe(中透)+12A+6中空钢化 | 3100 | 2500 | 1 | 7.75
33 | C3225a | 推拉窗 | 95系列断桥铝合金 | 6Lowe(中透)+12A+6中空钢化 | 3260 | 2500 | 1 | 8.15
34 | C4225a | 推拉窗 | 95系列断桥铝合金 | 6Lowe(中透)+12A+6中空钢化 | 4230 | 3000 | 1 | 12.69
35 | C3125b | 推拉窗 | 95系列断桥铝合金 | 6Lowe(中透)+12A+6中空钢化 | 3160 | 2500 | 4 | 31.6
36 | C1823 | 推拉窗 | 95系列断桥铝合金 | 6Lowe(中透)+12A+6中空钢化 | 1870 | 2400 | 2 | 8.976
37 | C2023 | 推拉窗 | 95系列断桥铝合金 | 6Lowe(中透)+12A+6中空钢化 | 2050 | 2400 | 2 | 9.84
38 | C2130a | 推拉窗 | 95系列断桥铝合金 | 6Lowe(中透)+12A+6中空钢化 | 2180 | 3000 | 2 | 13.08
39 | C2123 | 推拉窗 | 95系列断桥铝合金 | 6Lowe(中透)+12A+6中空钢化 | 2160 | 2400 | 2 | 10.368
40 | C2223 | 推拉窗 | 95系列断桥铝合金 | 6Lowe(中透)+12A+6磨砂中空钢化 | 2250 | 2400 | 1 | 5.4
41 | C2223a | 推拉窗 | 95系列断桥铝合金 | 6Lowe(中透)+12A+6中空钢化 | 2240 | 2400 | 1 | 5.376
42 | C2623 | 推拉窗 | 95系列断桥铝合金 | 6Lowe(中透)+12A+6中空钢化 | 2650 | 2400 | 1 | 6.36
43 | C2723a | 推拉窗 | 95系列断桥铝合金 | 6Lowe(中透)+12A+6中空钢化 | 2710 | 2400 | 1 | 6.504
44 | C2723 | 推拉窗 | 95系列断桥铝合金 | 6Lowe(中透)+12A+6中空钢化 | 2700 | 2400 | 1 | 6.48
45 | C2823 | 推拉窗 | 95系列断桥铝合金 | 6Lowe(中透)+12A+6磨砂中空钢化 | 2850 | 2400 | 1 | 6.84
46 | C3123 | 推拉窗 | 95系列断桥铝合金 | 6Lowe(中透)+12A+6中空钢化 | 3150 | 2400 | 7 | 52.92
47 | C7723 | 推拉窗 | 95系列断桥铝合金 | 6Lowe(中透)+12A+6中空钢化 | 7710 | 2400 | 1 | 18.504
48 | C3223(消防救援窗) | 推拉窗 | 95系列断桥铝合金 | 6Lowe(中透)+12A+6中空钢化 | 3200 | 2400 | 3 | 23.04
49 | C3223 | 推拉窗 | 95系列断桥铝合金 | 6Lowe(中透)+12A+6中空钢化 | 3200 | 2400 | 1 | 7.68
50 | C3423 | 推拉窗 | 95系列断桥铝合金 | 6Lowe(中透)+12A+6中空钢化 | 3450 | 2400 | 1 | 8.28
51 | C3525 | 推拉窗 | 95系列断桥铝合金 | 6Lowe(中透)+12A+6中空钢化 | 3550 | 2400 | 1 | 8.52
52 | C3623 | 推拉窗 | 95系列断桥铝合金 | 6Lowe(中透)+12A+6中空钢化 | 3635 | 2400 | 2 | 17.448
53 | C2123a | 推拉窗 | 95系列断桥铝合金 | 6Lowe(中透)+12A+6中空钢化 | 2180 | 2400 | 1 | 5.232
54 | C3123a | 推拉窗 | 95系列断桥铝合金 | 6Lowe(中透)+12A+6中空钢化 | 3100 | 2400 | 1 | 7.44
55 | C3223a | 推拉窗 | 95系列断桥铝合金 | 6Lowe(中透)+12A+6中空钢化 | 3260 | 2400 | 1 | 7.824
56 | C3123b | 推拉窗 | 95系列断桥铝合金 | 6Lowe(中透)+12A+6中空钢化 | 3160 | 2400 | 2 | 15.168
57 | C1515 | 推拉窗 | 95系列断桥铝合金 | 6Lowe(中透)+12A+6中空钢化 | 1500 | 1500 | 1 | 2.25
58 | C3224 | 推拉窗 | 95系列断桥铝合金 | 6Lowe(中透)+12A+6中空钢化 | 3260 | 2400 | 1 | 7.824
59 | C5050 | 推拉窗 | 95系列断桥铝合金 | 6Lowe(中透)+12A+6中空钢化 | 5050 | 3000 | 1 | 15.15
60 | ZSC5050 | 固定窗 | 50系列普通铝合金 | 6mmLowe单玻钢化 | 5050 | 2500 | 1 | 12.625
61 | TC1 | 幕墙窗 | 1、幕墙（140系列）立柱采用140*65*3，横梁65*65*3，型材表面粉末喷涂。 2、玻璃规格：6LOW-E+12A+6中空钢化玻璃。 3、埋板采用250*300*8mm，热度锌。 4、跨楼层位置使用2mm铝塑板背衬，1.5mm厚镀锌防火隔离板，内填充防火岩棉。 5、所有连接螺栓、螺丝采用304不锈钢钢。 | 6Lowe(中透)+12A+6中空钢化 | 8180 | 10050 | 1 | 82.209
62 | C1830 | 推拉窗 | 95系列断桥铝合金 | 6Lowe(中透)+12A+6中空钢化 | 1800 | 3000 | 2 | 10.8
63 | C2030 | 推拉窗 | 95系列断桥铝合金 | 6Lowe(中透)+12A+6中空钢化 | 2050 | 3000 | 2 | 12.3
64 | C2830 | 推拉窗 | 95系列断桥铝合金 | 6Lowe(中透)+12A+6中空钢化 | 2850 | 3000 | 2 | 17.1
65 | C2130 | 推拉窗+上悬窗 | 95系列+65系列断桥铝合金 | 6Lowe(中透)+12A+6中空钢化 | 2160 | 3000 | 2 | 12.96
66 | C2230 | 推拉窗 | 95系列断桥铝合金 | 6Lowe(中透)+12A+6磨砂中空钢化 | 2250 | 3000 | 1 | 6.75
67 | C3230 | 推拉窗 | 95系列断桥铝合金 | 6Lowe(中透)+12A+6中空钢化 | 3200 | 3000 | 5 | 48
68 | C2625 | 推拉窗 | 95系列断桥铝合金 | 6Lowe(中透)+12A+6中空钢化 | 2650 | 2500 | 1 | 6.625
69 | C2730a | 推拉窗 | 95系列断桥铝合金 | 6Lowe(中透)+12A+6中空钢化 | 2710 | 3000 | 1 | 8.13
70 | GC2412 | 固定窗 | 95系列断桥铝合金 | 6+12A+6中空钢化 | 2400 | 1200 | 31 | 89.28
71 | C3430 | 推拉窗 | 95系列断桥铝合金 | 6Lowe(中透)+12A+6中空钢化 | 3450 | 3000 | 1 | 10.35
72 | C3130 | 推拉窗 | 95系列断桥铝合金 | 6Lowe(中透)+12A+6中空钢化 | 3150 | 3000 | 6 | 56.7
73 | C3630 | 推拉窗 | 95系列断桥铝合金 | 6Lowe(中透)+12A+6中空钢化 | 3635 | 3000 | 2 | 21.81
74 | C3530 | 推拉窗 | 95系列断桥铝合金 | 6Lowe(中透)+12A+6中空钢化 | 3550 | 3000 | 2 | 21.3
75 | ZSC4923 | 固定窗 | 50系列普通铝合金 | 6mmLowe单玻钢化 | 4925 | 2400 | 7 | 82.74
76 | ZSC4925 | 固定窗 | 50系列普通铝合金 | 6mmLowe单玻钢化 | 4925 | 2500 | 7 | 86.1875
77 | ZSC4123 | 固定窗 | 50系列普通铝合金 | 6mmLowe单玻钢化 | 4125 | 2400 | 1 | 9.9
78 | ZSC4125 | 固定窗 | 50系列普通铝合金 | 6mmLowe单玻钢化 | 4125 | 2500 | 1 | 10.3125
79 | ZSC4225 | 固定窗 | 50系列普通铝合金 | 6mmLowe单玻钢化 | 4220 | 2500 | 2 | 21.1
80 | ZSC4223 | 固定窗 | 50系列普通铝合金 | 6mmLowe单玻钢化 | 4220 | 2400 | 2 | 20.256
81 | ZSC4723 | 固定窗 | 50系列普通铝合金 | 6mmLowe单玻钢化 | 4750 | 2400 | 2 | 22.8
82 | ZSC4725 | 固定窗 | 50系列普通铝合金 | 6mmLowe单玻钢化 | 4750 | 2500 | 2 | 23.75
83 | ZSC5023 | 固定窗 | 50系列普通铝合金 | 6mmLowe单玻钢化 | 5050 | 2400 | 1 | 12.12
84 | M1124 | 平开门 | 65系列断桥铝合金 | 6Lowe(中透)+12A+6磨砂中空钢化 | 1100 | 2400 | 6 | 15.84
| 合计 | [5 empty] | 185 | 1538.2774
（1）门窗型材壁厚按照新国标GB/T8478-2020执行，窗1.8mm，门2.2mm，具体做法根据深化图纸。 （2）本工程不使用节能附框。 （3）卫生间门内开 （4）幕墙横隐竖明； （5）拉手不锈钢材质； （6）过道、大厅门料：门框6.5*12，门扇6*10； （7）所有玻璃全部钢化；不要均质玻璃； （8）屋面门设门下坎； （9）施工前现场必须做样板； 卫生间玻璃，磨砂 过道铝合金壁厚1.4 幕墙竖明横隐

## 49#楼东大门
49#东大门门窗汇总表
序号 | 窗号 | 窗型 | 系列 | 玻璃构造 | 洞口尺寸(mm) |  | 数量 （樘） | 面积 (m²) | 除税综合单价 (元/㎡) | 除税总价 (元/㎡) | 含税综合单价 (元/㎡) | 含税总价 (元/㎡) | 备注
[5 empty] | 宽度 | 高度
一、 | 门窗工程
1 | M1024 | 平开门 | 65系列断桥铝合金 | 6Lowe(高透)+12A+6中空钢化 | 1000 | 2400 | 2 | 4.8
2 | C1824 | 推拉窗 | 95系列断桥铝合金 | 6Lowe(高透)+12A+6中空钢化 | 1800 | 2400 | 2 | 8.64 |  |  |  |  | 卫生间用磨砂
| 合计 | [5 empty] | 4 | 13.44
（1）门窗型材壁厚按照新国标GB/T8478-2020执行，窗1.8mm，门2.2mm，具体做法根据深化图纸。 （2）本工程不使用节能附框。 （3）卫生间门内开 （4）所有玻璃全部钢化；不要均质玻璃； 卫生间玻璃，磨砂 过道铝合金壁厚1.4 幕墙竖明横隐

## 东门成品钢结构岗亭
东门成品钢结构岗亭
序号 | 名称 | 窗型 | 系列 | 项目特征 | 数量 | 单位 | 除税综合单价(元/㎡) | 除税总价(元/㎡) | 含税综合单价(元/m°) | 含税总价(元/㎡) | 备注
一、 | 东门成品钢结构岗亭
1 | 门联窗 |  |  | 1、窗户108系列铝合金断桥型材； 2、门65系列铝合金断桥型材； 3、玻璃厚度:5低透LOW-E+12A+5中空钢化低透玻璃； 4、作法详见施工图； 5、分隔详见施工图； | 25.2 | ㎡
2 | 固定窗 |  |  | 1、108系列铝合金断桥型材； 2、玻璃厚度:5低透LOW-E+9A+5+9A+5中空钢化低透玻璃； 3、作法详见施工图； 4、分隔详见施工图； | 18 | ㎡
3 | 檐口不锈钢 |  |  | 1、可视展开面积； 2、1.0厚304拉丝不锈钢； | 16.86 | ㎡
4 | 包柱不锈钢 |  |  | 1、可视展开面积； 2、表面带造型包柱1.0厚304拉丝不锈钢； 3、见施工图； | 10.88 | ㎡
5 | 钢骨架 |  |  | 1、钢骨架100X150X5、100X100X5、40X40X3热镀锌方管； 2、热镀锌埋件； 3、详见施工图； | 879.65 | kg
6 | 100mm厚岩棉保温板 |  |  | 1、100mm厚保温棉（容重100kg/m³）； 2、辅材； 3、L50热镀锌角钢； 4、详见施工图； | 11.28 | ㎡
| 合计 |  |  |  | 43.2 | 0
（1）门窗型材壁厚按照新国标GB/T8478-2020执行，窗1.8mm，门2.2mm，具体做法根据深化图纸。 （2）本工程不使用节能附框。 卫生间玻璃，磨砂 过道铝合金壁厚1.4 幕墙竖明横隐

## 西大门
西大门门窗汇总表
序号 | 窗号 | 窗型 | 系列 | 玻璃构造 | 洞口尺寸(mm) |  | 数量（樘） | 面积(m²) | 除税综合单价 (元/㎡) | 除税总价 (元/㎡) | 含税综合单价(元/㎡) | 含税总价 (元/㎡) | 备注
[5 empty] | 宽度 | 高度
一 | 门窗工程
1 | M2340 | 平开门 | 100系列断桥铝合金 | 6Lowe(高透)+12A+6中空钢化 | 2300 | 3850 | 3 | 26.565
2 | C2340 | 推拉窗 | 95系列断桥铝合金 | 6Lowe(高透)+12A+6中空钢化 | 2300 | 3850 | 1 | 8.855
3 | C1430 | 推拉窗 | 95系列断桥铝合金 | 6Lowe(高透)+12A+6中空钢化 | 1400 | 2880 | 2 | 8.064
4 | M0822 | 平开门 | 65系列断桥铝合金 | 6Lowe(高透)+12A+6中空钢化磨砂 | 1400 | 2880 | 2 | 8.064
| 合计 | [5 empty] | 4 | 51.548
（1）门窗型材壁厚按照新国标GB/T8478-2020执行，窗1.8mm，门2.2mm，具体做法根据深化图纸。 （2）本工程不使用节能附框。 （3）卫生间门内开 （4）所有玻璃全部钢化；不要均质玻璃； 卫生间玻璃，磨砂 过道铝合金壁厚1.4 幕墙竖明横隐

## 45#综合楼
45#综合楼门窗汇总表
序号 | 窗号 | 窗型 | 系列 | 玻璃构造 | 洞口尺寸(mm) |  | 数量 （樘） | 面积 (m²) | 除税综合单价 (元/㎡) | 除税总价 (元/㎡) | 含税综合单价 (元/㎡) | 含税总价 (元/㎡) | 备注
[5 empty] | 宽度 | 高度
一、 | 门窗工程
1 | M1149+C0833 | 平开门+固定窗 | 65系列断桥铝合金 | 6Lowe(中透)+12A+6中空钢化 | 1900 | 4500 | 2 | 15.18
2 | M1149+C1234 | 平开门+固定窗 | 65系列断桥铝合金 | 6Lowe(中透)+12A+6中空钢化 | 2300 | 4500 | 5 | 44.55
3 | M1149+C1435 | 平开门+固定窗 | 65系列断桥铝合金 | 6Lowe(中透)+12A+6中空钢化 | 2500 | 4500 | 2 | 19.14
4 | M1945 | 平开门 | 65系列断桥铝合金 | 6Lowe(中透)+12A+6中空钢化 | 1900 | 4500 | 2 | 17.1
5 | M2127 | 平开门 | 65系列断桥铝合金 | 6Lowe(中透)+12A+6中空钢化 | 2100 | 2700 | 4 | 22.68
6 | M2136 | 平开门 | 65系列断桥铝合金 | 6Lowe(中透)+12A+6中空钢化 | 2100 | 3600 | 6 | 45.36
7 | M2142 | 地弹簧门 | 100系列断桥铝合金 | 6Lowe(中透)+12A+6中空钢化 | 2100 | 4200 | 21 | 185.22
8 | MLC-1 | 地弹簧门 | 100系列断桥铝合金 | 6Lowe(中透)+12A+6中空钢化 | 6100 | 4200 | 1 | 25.62
9 | C1233' | 平开门+固定窗 | 65系列断桥铝合金 | 6Lowe(中透)+12A+6中空钢化 | 1180 | 3300 | 1 | 3.894
10 | C1533 | 推拉窗 | 95系列断桥铝合金 | 6Lowe(中透)+12A+6磨砂中空钢化 | 1500 | 3300 | 4 | 19.8
11 | C1925 | 推拉窗 | 95系列断桥铝合金 | 6Lowe(中透)+12A+6中空钢化 | 1900 | 2500 | 8 | 38
12 | C1925' | 推拉窗 | 95系列断桥铝合金 | 6Lowe(中透)+12A+6中空钢化 | 1920 | 2500 | 4 | 19.2
13 | C1933 | 推拉窗 | 95系列断桥铝合金 | 6Lowe(中透)+12A+6中空钢化 | 1900 | 3300 | 2 | 12.54
14 | C1933a | 推拉窗 | 95系列断桥铝合金 | 6Lowe(中透)+12A+6中空钢化 | 1880 | 2700 | 2 | 10.152
15 | C1933b | 推拉窗 | 95系列断桥铝合金 | 6Lowe(中透)+12A+6磨砂中空钢化 | 1920 | 3300 | 4 | 25.344
16 | C2127 | 推拉窗 | 95系列断桥铝合金 | 6Lowe(中透)+12A+6中空钢化 | 2100 | 2700 | 17 | 96.39
17 | C2325 | 推拉窗 | 95系列断桥铝合金 | 6Lowe(中透)+12A+6中空钢化 | 2280 | 2500 | 16 | 91.2
18 | C2333 | 推拉窗 | 95系列断桥铝合金 | 6Lowe(中透)+12A+6中空钢化 | 2300 | 3300 | 6 | 45.54
19 | C2333' | 推拉窗 | 95系列断桥铝合金 | 6Lowe(中透)+12A+6中空钢化 | 2280 | 3300 | 2 | 15.048
20 | C2525 | 推拉窗 | 95系列断桥铝合金 | 6Lowe(中透)+12A+6中空钢化 | 2500 | 2500 | 16 | 100
21 | C2525' | 推拉窗 | 95系列断桥铝合金 | 6Lowe(中透)+12A+6中空钢化 | 2475 | 2500 | 8 | 49.5
22 | C2525' | 推拉窗 | 95系列断桥铝合金 | 6Lowe(中透)+12A+6中空钢化 | 2450 | 2500 | 16 | 98
23 | C2533 | 推拉窗 | 95系列断桥铝合金 | 6Lowe(中透)+12A+6中空钢化 | 2500 | 2700 | 16 | 108
24 | C2533a | 推拉窗 | 95系列断桥铝合金 | 6Lowe(中透)+12A+6中空钢化 | 2475 | 3300 | 6 | 49.005
25 | C2533b | 推拉窗 | 95系列断桥铝合金 | 6Lowe(中透)+12A+6中空钢化 | 2450 | 3300 | 4 | 32.34
26 | C2725 | 推拉窗 | 95系列断桥铝合金 | 6Lowe(中透)+12A+6中空钢化 | 2700 | 2500 | 4 | 27
27 | C2725 | 推拉窗 | 95系列断桥铝合金 | 6Lowe(中透)+12A+6中空钢化 | 2650 | 2500 | 4 | 26.5
28 | C2733 | 推拉窗 | 95系列断桥铝合金 | 6Lowe(中透)+12A+6中空钢化 | 2700 | 2700 | 4 | 29.16
29 | C2733' | 推拉窗 | 95系列断桥铝合金 | 6Lowe(中透)+12A+6中空钢化 | 2650 | 3300 | 4 | 34.98
30 | C2925 | 推拉窗 | 95系列断桥铝合金 | 6Lowe(中透)+12A+6中空钢化 | 2900 | 2500 | 2 | 14.5
31 | C2925' | 推拉窗 | 95系列断桥铝合金 | 6Lowe(中透)+12A+6中空钢化 | 2850 | 2500 | 2 | 14.25
32 | C2933 | 推拉窗 | 95系列断桥铝合金 | 6Lowe(中透)+12A+6中空钢化 | 2900 | 2700 | 2 | 15.66
33 | C3333 | 推拉窗 | 95系列断桥铝合金 | 6Lowe(中透)+12A+6中空钢化 | 3300 | 2700 | 2 | 17.82
34 | C3425 | 推拉窗 | 95系列断桥铝合金 | 6Lowe(中透)+12A+6中空钢化 | 3355 | 2500 | 2 | 16.775
35 | C3525 | 推拉窗 | 95系列断桥铝合金 | 6Lowe(中透)+12A+6中空钢化 | 3450 | 2500 | 2 | 17.25
36 | C3733 | 推拉窗 | 95系列断桥铝合金 | 6Lowe(中透)+12A+6中空钢化 | 3650 | 3300 | 1 | 12.045
37 | C3833 | 推拉窗 | 95系列断桥铝合金 | 6Lowe(中透)+12A+6中空钢化 | 3800 | 3300 | 4 | 50.16
38 | C4039 | 推拉窗 | 95系列断桥铝合金 | 6Lowe(中透)+12A+6中空钢化 | 4000 | 3900 | 2 | 31.2
39 | C4433 | 推拉窗 | 95系列断桥铝合金 | 6Lowe(中透)+12A+6中空钢化 | 4400 | 3300 | 2 | 29.04
40 | C4433 | 推拉窗 | 95系列断桥铝合金 | 6Lowe(中透)+12A+6中空钢化 | 4500 | 3300 | 1 | 14.85
41 | C5127 | 推拉窗 | 95系列断桥铝合金 | 6Lowe(中透)+12A+6中空钢化 | 5050 | 2700 | 1 | 13.635
42 | C5327 | 推拉窗 | 95系列断桥铝合金 | 6Lowe(中透)+12A+6中空钢化 | 5300 | 2700 | 2 | 28.62
43 | C5339 | 推拉窗 | 95系列断桥铝合金 | 6Lowe(中透)+12A+6中空钢化 | 5300 | 3900 | 2 | 41.34
44 | C5433 | 推拉窗 | 95系列断桥铝合金 | 6Lowe(中透)+12A+6中空钢化 | 5400 | 2700 | 2 | 29.16
45 | M1124 | 平开门 | 65系列断桥铝合金 | 6Lowe(中透)+12A+6磨砂中空钢化 | 1100 | 2400 | 8 | 21.12
46 | C6133 | 推拉窗 | 95系列断桥铝合金 | 6Lowe(中透)+12A+6中空钢化 | 6050 | 3300 | 3 | 59.895
47 | C6527 | 推拉窗 | 95系列断桥铝合金 | 6Lowe(中透)+12A+6中空钢化 | 6500 | 2700 | 8 | 140.4
48 | C6127 | 推拉窗 | 95系列断桥铝合金 | 6Lowe(中透)+12A+6中空钢化 | 6050 | 2700 | 1 | 16.335
49 | C6539 | 推拉窗 | 95系列断桥铝合金 | 6Lowe(中透)+12A+6中空钢化 | 6500 | 3900 | 2 | 50.7
50 | C6627 | 推拉窗 | 95系列断桥铝合金 | 6Lowe(中透)+12A+6中空钢化 | 6550 | 2700 | 2 | 35.37
51 | C6633 | 推拉窗 | 95系列断桥铝合金 | 6Lowe(中透)+12A+6中空钢化 | 6600 | 2700 | 1 | 17.82
52 | C6633' | 推拉窗 | 95系列断桥铝合金 | 6Lowe(中透)+12A+6中空钢化 | 6650 | 3300 | 2 | 43.89
53 | C6727 | 推拉窗 | 95系列断桥铝合金 | 6Lowe(中透)+12A+6中空钢化 | 6700 | 2700 | 1 | 18.09
54 | C6733 | 推拉窗 | 95系列断桥铝合金 | 6Lowe(中透)+12A+6中空钢化 | 6700 | 3300 | 2 | 44.22
55 | C6927 | 推拉窗 | 95系列断桥铝合金 | 6Lowe(中透)+12A+6中空钢化 | 6900 | 2700 | 6 | 111.78
56 | C7033 | 推拉窗 | 95系列断桥铝合金 | 6Lowe(中透)+12A+6中空钢化 | 7000 | 3300 | 2 | 46.2
57 | C2543 | 上悬窗 | 65系列断桥铝合金 | 6Lowe(中透)+12A+6中空钢化 | 7000 | 3300 | 13 | 300.3
| 合计 | [5 empty] | 258 | 2258.568
（1）门窗型材壁厚按照新国标GB/T8478-2020执行，窗1.8mm，门2.2mm，具体做法根据深化图纸。 （2）本工程不使用节能附框。 （3）卫生间门内开 （4）拉手不锈钢材质； （5）过道、大厅门料：门框6.5*12，门扇6*10； （6）所有玻璃全部钢化；不要均质玻璃； （7）除了屋面门有、学生宿舍阳台门下坎； （8）施工前现场必须做样板； 卫生间玻璃，磨砂 过道铝合金壁厚1.4 幕墙竖明横隐

## 46#学生公寓淋浴房
46#学生公寓淋浴房汇总表
序号 | 窗号 | 窗型 | 系列 | 玻璃构造 | 洞口尺寸(mm) |  | 数量 （樘） | 面积 (m²) | 除税综合单价 (元/㎡) | 除税总价 (元/㎡) | 含税综合单价 (元/㎡) | 含税总价 (元/㎡) | 备注
[5 empty] | 宽度 | 高度
一、 | 淋浴房工程
| 淋浴房 |  | 50系列 | 1、型材框架采用60*60*2/40*60*2铝合金方管。2、玻璃采用6+0.76pvb(乳白色)+6夹胶钢化玻璃。 3、平开门门采用普通50系列型材。 4、具体尺寸根据现场实际测量为准。 | 4900 | 2850 | 套 | 453
合计
（1）门窗型材壁厚按照新国标GB/T8478-2020执行，窗1.8mm，门2.2mm，具体做法根据深化图纸。 （2）本工程不使用节能附框。 （3）卫生间门内开 （4）拉手不锈钢材质； （5）过道、大厅门料：门框6.5*12，门扇6*10； （6）宿舍楼1/2/11层三层玻璃； （7）所有玻璃全部钢化；不要均质玻璃； （8）屋面门、学生宿舍阳台门设门下坎； （9）施工前现场必须做样板； 卫生间玻璃，磨砂 过道铝合金壁厚1.4 幕墙竖明横隐

## 46#学生公寓
46#学生公寓门窗汇总表
序号 | 窗号 | 窗型 | 系列 | 玻璃构造 | 洞口尺寸(mm) |  | 数量 （樘） | 面积 (m²) | 除税综合单价 (元/㎡) | 除税总价 (元/㎡) | 含税综合单价 (元/㎡) | 含税总价 (元/㎡) | 备注
[5 empty] | 宽度 | 高度
一、 | 门窗工程
1 | M1522 | 平开门 | 65系列断桥铝合金 | 6Lowe(高透)+12A+6中空钢化 | 1500 | 2200 | 2 | 6.6
2 | M1827 | 地弹簧门 | 100系列断桥铝合金 | 6Lowe(高透)+12A+6中空钢化 | 1800 | 2650 | 4 | 19.08
3 | MLC-5 | 平开门+推拉窗 | 65系列普通铝合金+95系列普通铝合金 | 6Lowe(高透)+12A+6（暖边）中空钢化 | 2920 | 2400 | 2 | 14.016
4 | C1205 | 推拉窗 | 95系列断桥铝合金 | 6Lowe单玻钢化 | 1200 | 500 | 4 | 2.4
5 | C2115 | 推拉窗 | 95系列断桥铝合金 | 6Lowe单玻钢化 | 2100 | 1500 | 6 | 18.9
6 | C2215 | 推拉窗 | 95系列断桥铝合金 | 5Lowe(高透)+12A+5中空钢化 | 2200 | 1500 | 1 | 3.3
7 | C2627 | 推拉窗 | 95系列断桥铝合金 | 5Lowe+6A+5+6A+5（暖边）中空钢化 | 2550 | 2700 | 4 | 27.54
8 | C2627 | 推拉窗 | 95系列断桥铝合金 | 6Lowe+12A+6（暖边）中空钢化 | 2550 | 2700 | 32 | 220.32
9 | C3422 | 推拉窗 | 95系列断桥铝合金 | 5Lowe+6A+5+6A+5（暖边）中空钢化 | 3400 | 2100 | 2 | 14.28
10 | C3424 | 推拉窗 | 95系列断桥铝合金 | 6Lowe+12A+6（暖边）中空钢化 | 3400 | 2100 | 4 | 28.56
11 | C3427 | 推拉窗 | 95系列断桥铝合金 | 5Lowe+6A+5+6A+5（暖边）中空钢化 | 3400 | 2100 | 2 | 14.28
12 | C3427 | 推拉窗 | 95系列断桥铝合金 | 6Lowe+12A+6（暖边）中空钢化 | 3400 | 2100 | 12 | 85.68
13 | C3927 | 推拉窗 | 95系列断桥铝合金 | 5Lowe+6A+5+6A+5（暖边）中空钢化 | 3900 | 2700 | 4 | 42.12
14 | C3927 | 推拉窗 | 95系列断桥铝合金 | 6Lowe+12A+6（暖边）中空钢化 | 3900 | 2700 | 16 | 168.48
15 | C4627 | 推拉窗 | 95系列断桥铝合金 | 5Lowe+6A+5+6A+5（暖边）中空钢化 | 4600 | 2700 | 4 | 49.68
16 | C4627 | 推拉窗 | 95系列断桥铝合金 | 6Lowe+12A+6（暖边）中空钢化 | 4600 | 2700 | 16 | 198.72
17 | YHC-1 | 推拉窗 | 95系列断桥铝合金 | 5Lowe+6Ar+5+6A+5（暖边）中空钢化 | 2200 | 2200 | 4 | 19.36 |  |  |  |  | 以现场实际尺寸为准
18 | BYC-1 | 百叶窗 | 铝合金 | 1、百叶外框采用25*38*1.2mm铝合金方管。2、铝合金百叶片壁厚1.2mm. 3、百叶间距100mm | 1160 | 1600 | 270 | 501.12
19 | YHC-3 | 推拉窗 | 95系列断桥铝合金 | 5Lowe+6A+5+6A+5（暖边）中空钢化 | 2550 | 3900 | 4 | 39.78 |  |  |  |  | 以现场实际尺寸为准
20 | YHC-4 | 推拉窗 | 95系列断桥铝合金 | 5Lowe+6A+5+6A+5（暖边）中空钢化 | 3900 | 3900 | 2 | 30.42 |  |  |  |  | 以现场实际尺寸为准
21 | YHC-2 | 推拉窗 | 95系列断桥铝合金 | 5Lowe+6A+5+6A+5（暖边）中空钢化 | 3900 | 4600 | 2 | 35.88 |  |  |  |  | 以现场实际尺寸为准
22 | MLC-1 | 门联窗 | 95/65系列断桥铝合金 | 5Lowe+6A+5+6A+5 （暖边中空钢化/5Lowe(高透)+12A+5(暖边）中空钢化 | 2100 | 2500 | 453 | 1784.82
23 | MLC-2 | 门联窗 | 100系列断桥铝合金 | 5Lowe+6A+5+6A+5（暖边）中空钢化 | 3400 | 3000 | 2 | 20.4
24 | MLC-3 | 平开门 | 65系列普通铝合金 | 5Lowe（高透）+12A+5中空钢化 | 2050 | 2400 | 2 | 9.84
25 | MLC-4 | 平开门 | 65系列普通铝合金 | 5Lowe（高透）+12A+5中空钢化 | 2050 | 2400 | 2 | 9.84
| 合计 | [5 empty] | 856 | 3365.416
（1）门窗型材壁厚按照新国标GB/T8478-2020执行，窗1.8mm，门2.2mm，具体做法根据深化图纸。 （2）本工程不使用节能附框。 （3）卫生间门内开 （4）拉手不锈钢材质； （5）过道、大厅门料：门框6.5*12，门扇6*10； （6）宿舍楼1/2/11层三层玻璃； （7）所有玻璃全部钢化；不要均质玻璃； （8）屋面门、学生宿舍阳台门设门下坎； （9）施工前现场必须做样板； 卫生间玻璃，磨砂 过道铝合金壁厚1.4 幕墙竖明横隐

## 46#学生公寓玻璃栏杆
46#学生公寓玻璃栏杆汇总表
序号 | 窗号 | 窗型 | 系列 | 玻璃构造 | 洞口尺寸(mm) |  | 数量 （樘） | 面积 (m²) | 除税综合单价 (元/㎡) | 除税总价 (元/㎡) | 含税综合单价 (元/㎡) | 含税总价 (元/㎡) | 备注
[5 empty] | 宽度 | 高度
一、 | 玻璃栏杆工程
1 | 玻璃栏杆工程 |  | 铝合金栏杆 | 6+0.76Pvb+6夹胶镀膜钢化 | 2200 | 950 | 453 | 946.77
| 合计 | [5 empty] | 453 | 946.77
（1）门窗型材壁厚按照新国标GB/T8478-2020执行，窗1.8mm，门2.2mm，具体做法根据深化图纸。 （2）本工程不使用节能附框。 （3）所有玻璃全部钢化；不要均质玻璃； （4）施工前现场必须做样板； 卫生间玻璃，磨砂 过道铝合金壁厚1.4 幕墙竖明横隐

## 综合单价分析表
综合单价分析表（以下为样表展示，投标单位需结合自身情况针对汇总表中窗型进行组价分析）
型号名称：M1230 |  |  | 尺寸： |  |  | 1200 | 1300 | 面积： | 1.56 |  | 参考示例
序号 | 项目 |  | 单位 | 数量 | 平方含量 | 单价（元） | 小计 （元） | 平方价 （元/m2） | 品牌 | 备注
A | 材 料 | 断桥隔热型材(粉末喷涂) | kg |  | 0 | 0 | 0 | 0 |  | 对应窗型的用料，需附上对应品牌节点图及计算明细
|  | 6钢化高透Low-E+12A+6钢化中空玻璃 | m2 |  | 0 | 0 | 0 | 0
|  | 五金小计 | 套 | 1 | 0.64103 |  | 0 | 0 |  | 需结合对应窗型细化配置五金
|  | 门执手 |  |  |  |  | 0
|  | 锁块 |  |  |  |  | 0
|  | 活动锁点 |  |  |  |  | 0
|  | 多点锁体 |  |  |  |  | 0
|  | 门合页 |  |  |  |  | 0
|  | 插销（天地销） |  |  |  |  | 0
|  | 主要材料小计 |  |  |  |  | 0 | 0
|  | 中性硅酮耐候密封胶 | 支 |  |  |  | 0 | 0
|  | 玻璃密封胶 | 支 |  |  |  | 0 | 0
|  | 三元乙丙胶条 | m |  |  |  | 0 | 0
|  | 发泡剂 | 支 |  |  |  | 0 | 0
|  | 毛条 | m |  |  |  | 0 | 0
|  |  | m |  |  |  | 0 | 0
|  | 其他材料（如自攻螺丝、保护膜、固定片、膨胀螺丝、固定连接件、固定钉、防雷连接件、预埋件、 防雷引出线、接地连接件、美纹贴纸等等） | m2 |  |  |  | 0 | 0
[7 empty] | 0 | 0
[7 empty] | 0 | 0
[7 empty] | 0 | 0
[7 empty] | 0 | 0
[7 empty] | 0 | 0
[7 empty] | 0 | 0
|  | 辅助材料小计 |  |  |  |  | 0 | 0
| 材料合计 | [5 empty] | 0 | 0
B | 人工费 | 加工制作费 | m2 | 1.56 | 1 |  | 0 | 0
|  | 安装费 | m2 | 1.56 | 1 |  | 0 | 0
| 小计 | [5 empty] | 0 | 0
C | 机械费 |  | m2 | 1.56 | 1 |  | 0 | 0
| 小计 | [5 empty] | 0 | 0
D | 措施费 |  | （A+B+C）*费率 |  | 1 |  | 0 | 0
E | 管理费、利润 |  | （B+C）*费率 |  | 1 |  | 0 | 0
F | 除税价 |  | (A+B+C+D+E) |  |  |  | 0 | 0
G | 税一 | 30% | （五）*费率*比例 |  | 1 | 9% | 0 | 0 |  | 具体结合自身税率情况填写
| 税二 | 70% | （五）*费率*比例 |  | 1 | 13% | 0 | 0
| 小计 | [5 empty] | 0 | 0
H | 每平米单价(F+G) | [5 empty] | 0 | 0
说明：1.本表中的除(含）税综合单价应与《分部分项清单报价表》的综合单价保持一致;
2.请投标单位按照工程量清单计价表分规格列表；;
3.表中材料、人工、机械的用量及相关费用均为每樘门窗的用量及费用，反映的是每樘门窗综合单价的组成；每平方的综合单价与清单报价表中的单价需一致；
4.表中辅助材料是指完成此项工作除相关主材以外的其他所有材料包括但不仅限于：密封胶、胶条、毛条、发泡剂、泡沫条、自攻螺丝、保护膜、固定片、膨胀螺丝、固定连接件、固定钉、防雷连接件、预埋件、 防雷引出线、接地连接件、美纹贴纸等等
5.若相应门窗中的型材品种规格不同，则在型材中分开计量，依次列明并汇总填报；同样玻璃厚度、钢化以及Low-E不同，则在玻璃材料中分开报价，依次列明；
6.单价分析表参照样式填写， 价格组成明细可以增加在其他类中，但需在备注说明中描述清楚增加内容及计价过程。
7.门窗等五金包括但不限于以上表中所列五金件，请投标人综合考虑每种类型的数量及费用。
投标人：（盖章）
法定代表人：（签字或盖章）
日期：

## 主要材料表
主要材料清单一览表
序号 | 材料名称 | 材料规格型号 | 产地、品牌 | 单位 | 除税单价 (元) | 备注
1 | 断桥隔热型材（粉末喷涂） |  |  | KG
2 | 铝型材（粉末喷涂） |  |  | KG
3 | 6钢化高透Low-E+12A+6钢化中空玻璃 |  |  | m2
4 | 玻璃密封胶 |  |  | 支
5 | 中性硅酮耐候密封胶 |  |  | 支
6 | 手摇开窗器 |  |  | 套
7 | 毛条 |  |  | m
8 | 三元乙丙胶条 |  |  | m
9 | 泡沫条 |  |  | m
10 | 发泡剂 |  |  | 支
11
12
13
14 | 结合窗型用料等，自行添加材料
15
16
17
18
注：投标人根据实际情况可自行补充、并注明相应品牌、型号。（注意关联前面公式）