## 女6#宿舍楼
南通理工学院南通校区女6宿舍监控工程设备清单
序号 | 设备名称 | 品牌 | 规格型号 | 技术参数 | 单位 | 数量 | 单价 | 小计 | 备注
1 | 室内红外黑光全彩摄像机 | 海康威视 |  | 200万 1/2.7”CMOS 筒型网络摄像机 最小照度:0.002Lux @(F1.2,AGC ON) ,0 Lux with IR 镜头:4mm, 水平视场角82°[6mm,8mm,12mm可选] 宽动态范围:120dB 视频压缩标准:H.265/H.264/ MJPEG 最大图像尺寸:1920 × 1080 存储功能:NAS(NFS,SMB/CIFS均支持) 通讯接口:1个RJ45 10M / 100M 自适应以太网口 工作温度和湿度:-30℃~60℃,湿度小于95%(无凝结) 电源供应:DC12V±25% / PoE(802.3af)； 电源接口类型:Φ5.5mm圆头电源接口 功耗:DC12V: 10W Max;PoE:12W Max 红外照射距离:最远可达50米 尺寸(mm):220 x 114.3x109.3 重量裸机：1000g;带包装：1250g | 台 | 28
2 | 室外红外黑光全彩枪式摄像机 | 海康威视 |  | 200万 1/2.7”CMOS 智能筒型网络摄像机 支持联动白光报警;支持联动声音报警 最小照度:0.002Lux @(F1.2,AGC ON) ,0 Lux with IR 镜头:4mm, 水平视场角82°[6mm,8mm,12mm可选] 宽动态范围:120dB 视频压缩标准:H.265/H.264/ MJPEG 最大图像尺寸:1920 × 1080 存储功能:NAS(NFS,SMB/CIFS均支持) 通讯接口:1个RJ45 10M / 100M 自适应以太网口 工作温度和湿度:-30℃~60℃,湿度小于95%(无凝结) 电源供应:DC12V±25% 电源接口类型:Φ5.5mm圆头电源接口 功耗:DC12V: 10W Max 红外照射距离:最远可达50米 尺寸(mm):220 x 114.3x109.3 重量:裸机：1000g带包装：1250g | 台 | 0
3 | 枪机支架 | 海康威视 |  | 室内使用/经济型壁装支架/海康白/复合纤维/197×48×78mm | 个 | 12
4 | 显示器 | 飞利浦等 |  | 32寸 | 台 | 1
5 | 16口POE交换机 | 海康威视 |  | 24口百兆非网管POE交换机 机架式 24个百兆POE电口 2个千兆电口 2个复用的千兆光口 非网管。交换容量8.8Gbps 包转发率6.55Mpps 1U高度 19英寸机架式 工作温度：0℃～40℃ 支持220v交流 满负荷功耗440瓦 支持AF AT双标准POE POE功率370瓦；1-8号端口支持视频红口保障技术 | 台 | 2
6 | 光纤收发器 | HTB |  |  | 台 | 2
7 | 接入层交换机 | 海康威视 |  | 提供24个千兆PoE电口，1个千兆电口，1个千兆光口 支持IEEE 802.3at/af 支持IEEE 802.3、IEEE 802.3u、IEEE 802.3x、IEEE802.3ab、IEEE802.3z 支持6KV防浪涌（PoE口） 支持PoE输出功率管理 千兆网络接入设计 线速转发、无阻塞设计 存储转发交换方式 坚固式高强度金属外壳 | 台 | 1
8 | 监控硬盘录像机 | 海康威视 |  | 硬件规格： 2U标准机架式 1个HDMI，1个VGA,HDMI 4盘位，可满配6TB硬盘 2个千兆网口 2个USB2.0接口、1个USB3.0接口 1个eSATA接口 报警IO：16进4出 软件性能： 输入带宽：320M 32路H.264、H.265混合接入 最大支持32×1080P解码 支持H.265、H.264解码 | 台 | 1
9 | 电梯专用网桥 | TP-LINK |  | 短距离抗干扰型 | 对 | 2
10 | 监控级硬盘 | 西数 |  | SEAGATE,SKYHAWK,4TB,256MB,SATA 6Gb/s | 块 | 3
11 | 网络线 | 国内著名品牌 |  |  | 箱 | 5
12 | 光纤 | 扬州赛格 |  | 室外单模8芯 | 米 | 200
13 | 光纤跳线 | 定制 |  | FC-FC | 根 | 4
14 | 光纤终端盒 | 定制 |  |  | 个 | 2
15 | 监控机柜 | 图腾 |  | 22U | 台 | 1
16 | PVC管 | 中财 |  |  | 米 | 100
17 | 黑色波纹管 | 国产优质 |  |  | 米 | 50
18 | PDU插座 | 大唐 |  |  | 只 | 1
19 | 辅材 | 国产优质 |  |  | 批 | 1
20 | 施工费 | A*10%
合计

## 女7#宿舍楼
南通理工学院南通校区女7宿舍监控工程设备清单
序号 | 设备名称 | 品牌 | 规格型号 | 技术参数 | 单位 | 数量 | 单价 | 小计 | 备注
1 | 室内红外黑光全彩枪式摄像机 | 海康威视 |  | 200万 1/2.7”CMOS 筒型网络摄像机 最小照度:0.002Lux @(F1.2,AGC ON) ,0 Lux with IR 镜头:4mm, 水平视场角82°[6mm,8mm,12mm可选] 宽动态范围:120dB 视频压缩标准:H.265/H.264/ MJPEG 最大图像尺寸:1920 × 1080 存储功能:NAS(NFS,SMB/CIFS均支持) 通讯接口:1个RJ45 10M / 100M 自适应以太网口 工作温度和湿度:-30℃~60℃,湿度小于95%(无凝结) 电源供应:DC12V±25% / PoE(802.3af)； 电源接口类型:Φ5.5mm圆头电源接口 功耗:DC12V: 10W Max;PoE:12W Max 红外照射距离:最远可达50米 尺寸(mm):220 x 114.3x109.3 重量裸机：1000g;带包装：1250g | 台 | 33
2 | 室外红外黑光全彩枪式摄像机 | 海康威视 |  | 200万 1/2.7”CMOS 智能筒型网络摄像机 支持联动白光报警;支持联动声音报警 最小照度:0.002Lux @(F1.2,AGC ON) ,0 Lux with IR 镜头:4mm, 水平视场角82°[6mm,8mm,12mm可选] 宽动态范围:120dB 视频压缩标准:H.265/H.264/ MJPEG 最大图像尺寸:1920 × 1080 存储功能:NAS(NFS,SMB/CIFS均支持) 通讯接口:1个RJ45 10M / 100M 自适应以太网口 工作温度和湿度:-30℃~60℃,湿度小于95%(无凝结) 电源供应:DC12V±25% 电源接口类型:Φ5.5mm圆头电源接口 功耗:DC12V: 10W Max 红外照射距离:最远可达50米 尺寸(mm):220 x 114.3x109.3 重量:裸机：1000g带包装：1250g | 台 | 0
3 | 枪机支架 | 海康威视 |  | 室内使用/经济型壁装支架/海康白/复合纤维/197×48×78mm | 个 | 12
4 | 显示器 | 飞利浦等 |  | 32寸 | 台 | 1
5 | 16口POE交换机 | 海康威视 |  | 24口百兆非网管POE交换机 机架式 24个百兆POE电口 2个千兆电口 2个复用的千兆光口 非网管。交换容量8.8Gbps 包转发率6.55Mpps 1U高度 19英寸机架式 工作温度：0℃～40℃ 支持220v交流 满负荷功耗440瓦 支持AF AT双标准POE POE功率370瓦；1-8号端口支持视频红口保障技术 | 台 | 2
6 | 光纤收发器 | HTB |  |  | 台 | 2
7 | 接入层交换机 | 海康威视 |  | 提供24个千兆PoE电口，1个千兆电口，1个千兆光口 支持IEEE 802.3at/af 支持IEEE 802.3、IEEE 802.3u、IEEE 802.3x、IEEE802.3ab、IEEE802.3z 支持6KV防浪涌（PoE口） 支持PoE输出功率管理 千兆网络接入设计 线速转发、无阻塞设计 存储转发交换方式 坚固式高强度金属外壳 | 台 | 1
8 | 监控硬盘录像机 | 海康威视 |  | 硬件规格： 2U标准机架式 1个HDMI，1个VGA,HDMI 4盘位，可满配6TB硬盘 2个千兆网口 2个USB2.0接口、1个USB3.0接口 1个eSATA接口 报警IO：16进4出 软件性能： 输入带宽：320M 32路H.264、H.265混合接入 最大支持32×1080P解码 支持H.265、H.264解码 | 台 | 1
9 | 电梯专用网桥 | TP-LINK |  | 短距离抗干扰型 | 对 | 1
10 | 监控级硬盘 | 西数 |  | SEAGATE,SKYHAWK,4TB,256MB,SATA 6Gb/s | 块 | 3
11 | 网络线 | 国内著名品牌 |  |  | 箱 | 6
12 | 光纤 | 扬州赛格 |  | 室外单模8芯 | 米 | 300
13 | 光纤跳线 | 定制 |  | FC-FC | 根 | 4
14 | 光纤终端盒 | 定制 |  |  | 个 | 2
15 | 监控机柜 | 图腾 |  | 22U | 台 | 1
16 | PVC管 | 中财 |  |  | 米 | 100
17 | 黑色波纹管 | 国产优质 |  |  | 米 | 70
18 | PDU插座 | 大唐 |  |  | 只 | 1
19 | 辅材 | 国产优质 |  |  | 批 | 1
20 | 施工费 | A*10%
合计

## 女8#宿舍楼
南通理工学院南通校区女8宿舍监控工程设备清单
序号 | 设备名称 | 品牌 | 规格型号 | 技术参数 | 单位 | 数量 | 单价 | 小计 | 备注
1 | 室内红外黑光全彩摄像机 | 海康威视 |  | 200万 1/2.7”CMOS 筒型网络摄像机 最小照度:0.002Lux @(F1.2,AGC ON) ,0 Lux with IR 镜头:4mm, 水平视场角82°[6mm,8mm,12mm可选] 宽动态范围:120dB 视频压缩标准:H.265/H.264/ MJPEG 最大图像尺寸:1920 × 1080 存储功能:NAS(NFS,SMB/CIFS均支持) 通讯接口:1个RJ45 10M / 100M 自适应以太网口 工作温度和湿度:-30℃~60℃,湿度小于95%(无凝结) 电源供应:DC12V±25% / PoE(802.3af)； 电源接口类型:Φ5.5mm圆头电源接口 功耗:DC12V: 10W Max;PoE:12W Max 红外照射距离:最远可达50米 尺寸(mm):220 x 114.3x109.3 重量裸机：1000g;带包装：1250g | 台 | 28
2 | 室外红外黑光全彩枪式摄像机 | 海康威视 |  | 200万 1/2.7”CMOS 智能筒型网络摄像机 支持联动白光报警;支持联动声音报警 最小照度:0.002Lux @(F1.2,AGC ON) ,0 Lux with IR 镜头:4mm, 水平视场角82°[6mm,8mm,12mm可选] 宽动态范围:120dB 视频压缩标准:H.265/H.264/ MJPEG 最大图像尺寸:1920 × 1080 存储功能:NAS(NFS,SMB/CIFS均支持) 通讯接口:1个RJ45 10M / 100M 自适应以太网口 工作温度和湿度:-30℃~60℃,湿度小于95%(无凝结) 电源供应:DC12V±25% 电源接口类型:Φ5.5mm圆头电源接口 功耗:DC12V: 10W Max 红外照射距离:最远可达50米 尺寸(mm):220 x 114.3x109.3 重量:裸机：1000g带包装：1250g | 台 | 0
3 | 枪机支架 | 海康威视 |  | 室内使用/经济型壁装支架/海康白/复合纤维/197×48×78mm | 个 | 12
4 | 显示器 | 飞利浦等 |  | 32寸 | 台 | 1
5 | 16口POE交换机 | 海康威视 |  | 24口百兆非网管POE交换机 机架式 24个百兆POE电口 2个千兆电口 2个复用的千兆光口 非网管。交换容量8.8Gbps 包转发率6.55Mpps 1U高度 19英寸机架式 工作温度：0℃～40℃ 支持220v交流 满负荷功耗440瓦 支持AF AT双标准POE POE功率370瓦；1-8号端口支持视频红口保障技术 | 台 | 2
6 | 光纤收发器 | HTB |  |  | 台 | 2
7 | 接入层交换机 | 海康威视 |  | 提供24个千兆PoE电口，1个千兆电口，1个千兆光口 支持IEEE 802.3at/af 支持IEEE 802.3、IEEE 802.3u、IEEE 802.3x、IEEE802.3ab、IEEE802.3z 支持6KV防浪涌（PoE口） 支持PoE输出功率管理 千兆网络接入设计 线速转发、无阻塞设计 存储转发交换方式 坚固式高强度金属外壳 | 台 | 1
8 | 监控硬盘录像机 | 海康威视 |  | 硬件规格： 2U标准机架式 1个HDMI，1个VGA,HDMI 4盘位，可满配6TB硬盘 2个千兆网口 2个USB2.0接口、1个USB3.0接口 1个eSATA接口 报警IO：16进4出 软件性能： 输入带宽：320M 32路H.264、H.265混合接入 最大支持32×1080P解码 支持H.265、H.264解码 | 台 | 1
9 | 电梯专用网桥 | TP-LINK |  | 短距离抗干扰型 | 对 | 2
10 | 监控级硬盘 | 西数 |  | SEAGATE,SKYHAWK,4TB,256MB,SATA 6Gb/s | 块 | 3
11 | 网络线 | 国内著名品牌 |  |  | 箱 | 5
12 | 光纤 | 扬州赛格 |  | 室外单模8芯 | 米 | 200
13 | 光纤跳线 | 定制 |  | FC-FC | 根 | 4
14 | 光纤终端盒 | 定制 |  |  | 个 | 2
15 | 监控机柜 | 图腾 |  | 22U | 台 | 1
16 | PVC管 | 中财 |  |  | 米 | 100
17 | 黑色波纹管 | 国产优质 |  |  | 米 | 50
18 | PDU插座 | 大唐 |  |  | 只 | 1
19 | 辅材 | 国产优质 |  |  | 批 | 1
20 | 施工费 | A*10%
合计

## 女9#宿舍楼
南通理工学院南通校区女9宿舍监控工程设备清单
序号 | 设备名称 | 品牌 | 规格型号 | 技术参数 | 单位 | 数量 | 单价 | 小计 | 备注
1 | 室内红外黑光全彩枪式摄像机 | 海康威视 |  | 200万 1/2.7”CMOS 筒型网络摄像机 最小照度:0.002Lux @(F1.2,AGC ON) ,0 Lux with IR 镜头:4mm, 水平视场角82°[6mm,8mm,12mm可选] 宽动态范围:120dB 视频压缩标准:H.265/H.264/ MJPEG 最大图像尺寸:1920 × 1080 存储功能:NAS(NFS,SMB/CIFS均支持) 通讯接口:1个RJ45 10M / 100M 自适应以太网口 工作温度和湿度:-30℃~60℃,湿度小于95%(无凝结) 电源供应:DC12V±25% / PoE(802.3af)； 电源接口类型:Φ5.5mm圆头电源接口 功耗:DC12V: 10W Max;PoE:12W Max 红外照射距离:最远可达50米 尺寸(mm):220 x 114.3x109.3 重量裸机：1000g;带包装：1250g | 台 | 33
2 | 室外红外黑光全彩枪式摄像机 | 海康威视 |  | 200万 1/2.7”CMOS 智能筒型网络摄像机 支持联动白光报警;支持联动声音报警 最小照度:0.002Lux @(F1.2,AGC ON) ,0 Lux with IR 镜头:4mm, 水平视场角82°[6mm,8mm,12mm可选] 宽动态范围:120dB 视频压缩标准:H.265/H.264/ MJPEG 最大图像尺寸:1920 × 1080 存储功能:NAS(NFS,SMB/CIFS均支持) 通讯接口:1个RJ45 10M / 100M 自适应以太网口 工作温度和湿度:-30℃~60℃,湿度小于95%(无凝结) 电源供应:DC12V±25% 电源接口类型:Φ5.5mm圆头电源接口 功耗:DC12V: 10W Max 红外照射距离:最远可达50米 尺寸(mm):220 x 114.3x109.3 重量:裸机：1000g带包装：1250g | 台 | 0
3 | 枪机支架 | 海康威视 |  | 室内使用/经济型壁装支架/海康白/复合纤维/197×48×78mm | 个 | 12
4 | 显示器 | 飞利浦等 |  | 32寸 | 台 | 1
5 | 16口POE交换机 | 海康威视 |  | 24口百兆非网管POE交换机 机架式 24个百兆POE电口 2个千兆电口 2个复用的千兆光口 非网管。交换容量8.8Gbps 包转发率6.55Mpps 1U高度 19英寸机架式 工作温度：0℃～40℃ 支持220v交流 满负荷功耗440瓦 支持AF AT双标准POE POE功率370瓦；1-8号端口支持视频红口保障技术 | 台 | 2
6 | 光纤收发器 | HTB |  |  | 台 | 2
7 | 接入层交换机 | 海康威视 |  | 提供24个千兆PoE电口，1个千兆电口，1个千兆光口 支持IEEE 802.3at/af 支持IEEE 802.3、IEEE 802.3u、IEEE 802.3x、IEEE802.3ab、IEEE802.3z 支持6KV防浪涌（PoE口） 支持PoE输出功率管理 千兆网络接入设计 线速转发、无阻塞设计 存储转发交换方式 坚固式高强度金属外壳 | 台 | 1
8 | 监控硬盘录像机 | 海康威视 |  | 硬件规格： 2U标准机架式 1个HDMI，1个VGA,HDMI 4盘位，可满配6TB硬盘 2个千兆网口 2个USB2.0接口、1个USB3.0接口 1个eSATA接口 报警IO：16进4出 软件性能： 输入带宽：320M 32路H.264、H.265混合接入 最大支持32×1080P解码 支持H.265、H.264解码 | 台 | 1
9 | 电梯专用网桥 | TP-LINK |  | 短距离抗干扰型 | 对 | 1
10 | 监控级硬盘 | 西数 |  | SEAGATE,SKYHAWK,4TB,256MB,SATA 6Gb/s | 块 | 3
11 | 网络线 | 国内著名品牌 |  |  | 箱 | 6
12 | 光纤 | 扬州赛格 |  | 室外单模8芯 | 米 | 300
13 | 光纤跳线 | 定制 |  | FC-FC | 根 | 4
14 | 光纤终端盒 | 定制 |  |  | 个 | 2
15 | 监控机柜 | 图腾 |  | 22U | 台 | 1
16 | PVC管 | 中财 |  |  | 米 | 100
17 | 黑色波纹管 | 国产优质 |  |  | 米 | 70
18 | PDU插座 | 大唐 |  |  | 只 | 1
19 | 辅材 | 国产优质 |  |  | 批 | 1
20 | 施工费 | A*10%
合计

## 女生大区公共区域
南通理工学院南通校区女生大区监控工程设备清单
序号 | 设备名称 | 品牌 | 规格型号 | 技术参数 | 单位 | 数量 | 单价 | 小计 | 备注
1 | 室内红外黑光全彩枪式摄像机 | 海康威视 |  | 200万 1/2.7”CMOS 筒型网络摄像机 最小照度:0.002Lux @(F1.2,AGC ON) ,0 Lux with IR 镜头:4mm, 水平视场角82°[6mm,8mm,12mm可选] 宽动态范围:120dB 视频压缩标准:H.265/H.264/ MJPEG 最大图像尺寸:1920 × 1080 存储功能:NAS(NFS,SMB/CIFS均支持) 通讯接口:1个RJ45 10M / 100M 自适应以太网口 工作温度和湿度:-30℃~60℃,湿度小于95%(无凝结) 电源供应:DC12V±25% / PoE(802.3af)； 电源接口类型:Φ5.5mm圆头电源接口 功耗:DC12V: 10W Max;PoE:12W Max 红外照射距离:最远可达50米 尺寸(mm):220 x 114.3x109.3 重量裸机：1000g;带包装：1250g | 台 | 0
2 | 室外红外黑光全彩枪式摄像机 | 海康威视 |  | 200万 1/2.7”CMOS 智能筒型网络摄像机 支持联动白光报警;支持联动声音报警 最小照度:0.002Lux @(F1.2,AGC ON) ,0 Lux with IR 镜头:4mm, 水平视场角82°[6mm,8mm,12mm可选] 宽动态范围:120dB 视频压缩标准:H.265/H.264/ MJPEG 最大图像尺寸:1920 × 1080 存储功能:NAS(NFS,SMB/CIFS均支持) 通讯接口:1个RJ45 10M / 100M 自适应以太网口 工作温度和湿度:-30℃~60℃,湿度小于95%(无凝结) 电源供应:DC12V±25% 电源接口类型:Φ5.5mm圆头电源接口 功耗:DC12V: 10W Max 红外照射距离:最远可达50米 尺寸(mm):220 x 114.3x109.3 重量:裸机：1000g带包装：1250g | 台 | 48
3 | 枪机支架 | 海康威视 |  | 室内使用/经济型壁装支架/海康白/复合纤维/197×48×78mm | 个 | 48
4 | 显示器 | 飞利浦等 |  | 32寸 | 台 | 1
5 | 9口POE交换机 | 海康威视 |  | 24口百兆非网管POE交换机 机架式 24个百兆POE电口 2个千兆电口 2个复用的千兆光口 非网管。交换容量8.8Gbps 包转发率6.55Mpps 1U高度 19英寸机架式 工作温度：0℃～40℃ 支持220v交流 满负荷功耗440瓦 支持AF AT双标准POE POE功率370瓦；1-8号端口支持视频红口保障技术 | 台 | 6
6 | 光纤收发器 | HTB |  |  | 台 | 1
7 | 接入层交换机 | 海康威视 |  | 提供24个千兆PoE电口，1个千兆电口，1个千兆光口 支持IEEE 802.3at/af 支持IEEE 802.3、IEEE 802.3u、IEEE 802.3x、IEEE802.3ab、IEEE802.3z 支持6KV防浪涌（PoE口） 支持PoE输出功率管理 千兆网络接入设计 线速转发、无阻塞设计 存储转发交换方式 坚固式高强度金属外壳 | 台 | 1
8 | 监控硬盘录像机 | 海康威视 |  | 硬件规格： 2U标准机架式 1个HDMI，1个VGA,HDMI 4盘位，可满配6TB硬盘 2个千兆网口 2个USB2.0接口、1个USB3.0接口 1个eSATA接口 报警IO：16进4出 软件性能： 输入带宽：320M 32路H.264、H.265混合接入 最大支持32×1080P解码 支持H.265、H.264解码 | 台 | 1
9 | 电梯专用网桥 | TP-LINK |  | 短距离抗干扰型 | 对 | 0
10 | 监控级硬盘 | 西数 |  | SEAGATE,SKYHAWK,4TB,256MB,SATA 6Gb/s | 块 | 5
11 | 网络线 | 国内著名品牌 |  |  | 箱 | 8
12 | 光纤 | 扬州赛格 |  | 室外单模8芯 | 米 | 1000
13 | 光纤跳线 | 定制 |  | FC-FC | 根 | 14
14 | 光纤终端盒 | 定制 |  |  | 个 | 12
15 | 监控机柜 | 图腾 |  | 22U | 台 | 0
16 | PVC管 | 中财 |  |  | 米 | 200
17 | 黑色波纹管 | 国产优质 |  |  | 米 | 200
18 | PDU插座 | 大唐 |  |  | 只 | 1
19 | 辅材 | 国产优质 |  |  | 批 | 1
20 | 施工费 | A*10%
合计