## 1.1 封-1 封面
| 供配电工程及新能源建设 |  |  |  | 工程
招标工程量清单
|  | 招 标 人： |  | 南通理工学院
（单位盖章）
造价咨询人：
（单位盖章）
2023年04月28日

## 1.2 扉-1 扉页
|  | 供配电工程及新能源建设 |  |  |  | 工程
招标工程量清单
| 招 标 人： |  | 南通理工学院 | 造价咨询人：
|  |  | （单位盖章） |  | （单位资质专用章）
| 法定代表人 或其授权人： |  |  | 法定代表人 或其授权人：
|  |  | （签字或盖章） |  | （签字或盖章）
| 编 制 人： |  |  | 复 核 人：
|  |  | （造价人员签字盖专用章） |  | （造价工程师签字盖专用章）
| 编 制 时 间： |  | 2023年04月28日 | 复 核 时 间： | 2023年04月28日

## 2.1 表-08 分部分项工程和单价措施项目清单与计价表
分部分项工程和单价措施项目清单与计价表
工程名称：西地块配电房 |  |  |  |  | 标段： | 第1页 共5页
序号 | 项目编码 | 项目名称 | 项目特征描述 | 计量 单位 | 工程量 | 金额（元）
[6 empty] | 综合单价 | 合价 | 其中
暂估价
配电部分
1 | 030408001001 | 电力电缆 | 1、名称:高压进线电缆 2、规格:ZR-YJV22-8.7/15KV-3*70 3、材质:铜 4、电压等级（kV）:10 清单量为暂估，最终按实结算 | m | 100
2 | 030408001002 | 电力电缆 | 1、名称:高压电缆（高压出线柜至变压器） 2、规格:ZC-YJV22-8.7/15KV-3*70 3、材质:铜 4、电压等级（kV）:10 | m | 50
3 | 030408006001 | 电力电缆头 | 1、名称:冷缩式电缆终端 2、规格:70mm2 3、材质、类型:铜芯 4、安装部位:户内 5、电压等级（kV）:10 | 个 | 8
4 | 030402017001 | 高压成套配电柜 | 1、名称:10KV进线计量柜(1AH1 1AH8) 2、附件等详见图纸、主要技术标准及要求 | 台 | 2
5 | 030402017002 | 高压成套配电柜 | 1、名称:10KV母线设备柜(1AH2,1AH7) 2、附件等详见图纸、主要技术标准及要求 | 台 | 2
6 | 030402017003 | 高压成套配电柜 | 1、名称:10KV进线柜(1AH3,1AH6) 2、附件等详见图纸、主要技术标准及要求 | 台 | 2
7 | 030402017004 | 高压成套配电柜 | 1、名称:10KV出线柜(1AH4,1AH5) 2、附件等详见图纸、主要技术标准及要求 | 台 | 2
8 | 030401002001 | 干式变压器 | 1、型号：SCB12-1600/10 10±2×2.5%/0.4kV Uk=6% Dyn11 IP40 2、详见图纸、主要技术标准及要求 | 台 | 2
本页小计
【清单大师计价软件江苏版V9.46】
分部分项工程和单价措施项目清单与计价表
工程名称：西地块配电房 |  |  |  |  | 标段： | 第2页 共5页
序号 | 项目编码 | 项目名称 | 项目特征描述 | 计量 单位 | 工程量 | 金额（元）
[6 empty] | 综合单价 | 合价 | 其中
暂估价
9 | 030403003001 | 带形母线 | 1、名称:变压器连接铜排 2、型号:TMY 3、规格:3*2*(100*10)+1*(100*10) 4、伸缩节、过渡板材质、规格:MST-100*10 | m | 12
10 | 030404004001 | 低压开关柜（屏） | 1、名称:进线总柜（1DP1 2DP1） 2、详见图纸、主要技术标准及要求 | 台 | 2
11 | 030404009001 | 低压电容器柜 | 1、名称:补偿电容柜(1DP2 1DP3 2DP2 2DP3) 2、规格:MNS-320kvar 3、详见图纸、主要技术标准及要求 | 台 | 4
12 | 030404004002 | 低压开关柜（屏） | 1、名称:低压出线柜(1DP4) 2、规格:MNS馈线柜 3、详见图纸、主要技术标准及要求 | 台 | 1
13 | 030404004003 | 低压开关柜（屏） | 1、名称:低压出线柜(1DP5) 2、规格:MNS馈线柜 3、详见图纸、主要技术标准及要求 | 台 | 1
14 | 030404004004 | 低压开关柜（屏） | 1、名称:低压出线柜(1DP6) 2、规格:MNS馈线柜 3、详见图纸、主要技术标准及要求 | 台 | 1
15 | 030404004005 | 低压开关柜（屏） | 1、名称:低压出线柜(1DP7) 2、规格:MNS馈线柜 3、详见图纸、主要技术标准及要求 | 台 | 1
16 | 030404004006 | 低压开关柜（屏） | 1、名称:低压出线柜(1DP8) 2、规格:MNS馈线柜 3、详见图纸、主要技术标准及要求 | 台 | 1
17 | 030404004007 | 低压开关柜（屏） | 1、名称:低压出线柜(1DP9) 2、规格:MNS馈线柜 3、详见图纸、主要技术标准及要求 | 台 | 1
本页小计
【清单大师计价软件江苏版V9.46】
分部分项工程和单价措施项目清单与计价表
工程名称：西地块配电房 |  |  |  |  | 标段： | 第3页 共5页
序号 | 项目编码 | 项目名称 | 项目特征描述 | 计量 单位 | 工程量 | 金额（元）
[6 empty] | 综合单价 | 合价 | 其中
暂估价
18 | 030404004008 | 低压开关柜（屏） | 1、名称:低压联络柜(1DP10) 2、规格:MNS馈线柜 3、详见图纸、主要技术标准及要求 | 台 | 1
19 | 030404004009 | 低压开关柜（屏） | 1、名称:低压出线柜(2DP4) 2、规格:MNS馈线柜 3、详见图纸、主要技术标准及要求 | 台 | 1
20 | 030404004010 | 低压开关柜（屏） | 1、名称:低压出线柜(2DP5) 2、规格:MNS馈线柜 3、详见图纸、主要技术标准及要求 | 台 | 1
21 | 030404004011 | 低压开关柜（屏） | 1、名称:低压出线柜(2DP6) 2、规格:MNS馈线柜 3、详见图纸、主要技术标准及要求 | 台 | 1
22 | 030404004012 | 低压开关柜（屏） | 1、名称:低压出线柜(2DP7) 2、规格:MNS馈线柜 3、详见图纸、主要技术标准及要求 | 台 | 1
23 | 030404004013 | 低压开关柜（屏） | 1、名称:低压出线柜(2DP8) 2、规格:MNS馈线柜 3、详见图纸、主要技术标准及要求 | 台 | 1
24 | 030404004014 | 低压开关柜（屏） | 1、名称:低压出线柜(2DP9) 2、规格:MNS馈线柜 3、详见图纸、主要技术标准及要求 | 台 | 1
25 | 030414015001 | 电缆试验 | 1、名称：电缆试验 | 根 | 4
26 | 030414001001 | 电力系统调试 | 1、名称:变压器、母线、断路器、避雷器、电容器、送配电调试等 2、投标人自行考虑结算时不调整 | 项 | 1
分部小计
二次设备
27 | 030404002001 | 继电、信号屏 | 1、名称：DTU 柜 16位 2、详见图纸主要技术标准及要求 | 台 | 1
本页小计
【清单大师计价软件江苏版V9.46】
分部分项工程和单价措施项目清单与计价表
工程名称：西地块配电房 |  |  |  |  | 标段： | 第4页 共5页
序号 | 项目编码 | 项目名称 | 项目特征描述 | 计量 单位 | 工程量 | 金额（元）
[6 empty] | 综合单价 | 合价 | 其中
暂估价
28 | 030404013001 | 直流馈电屏 | 1、名称：DC110V 40AH 2、详见图纸主要技术标准及要求 | 台 | 1
29 | 030408002001 | 控制电缆 | 1、名称：屏蔽控制电缆 2、规格：ZR-KVVP2/22- 4*2.5 3、电缆头综合考虑 | m | 300
30 | 030408002002 | 控制电缆 | 1、名称：屏蔽控制电缆 2、规格：ZR-KVVP2/22- 4*4 3、电缆头综合考虑 | m | 150
31 | 030408002003 | 控制电缆 | 1、名称：屏蔽控制电缆 2、规格：ZR-KVVP2/22- 10*2.5 3、电缆头综合考虑 | m | 150
32 | 030408001003 | 电力电缆 | 1、名称:阻燃电力电缆 2、规格:ZR-VV22-2X4 3、电缆头综合考虑 | m | 100
33 | 030414002001 | 送配电装置系统 | 1、名称：直流 2、其他：详见图纸、主要技术标准及要求 | 系统 | 1
分部小计
防雷接地
34 | 030409008001 | 等电位端子箱、测试板 | 1、名称：临时接地端子 2、详见图纸、主要技术标准及要求 | 台 | 1
35 | 030409002001 | 接地母线 | 1、材质:户内接地母线-50*6(户内环形接地) | m | 80
36 | 030414011001 | 接地装置 | 1、名称：接地网调试 | 系统 | 1
分部小计
其他
37 | 03B001 | 配电房模拟图和安全用具、消防用具等 | 1、模拟图和安全用具、消防用具、防鼠板、绝缘胶垫、检修工具柜、安全标牌等 2、综合考虑配电房内需要的费用 | 项 | 1
本页小计
【清单大师计价软件江苏版V9.46】
分部分项工程和单价措施项目清单与计价表
工程名称：西地块配电房 |  |  |  |  | 标段： | 第5页 共5页
序号 | 项目编码 | 项目名称 | 项目特征描述 | 计量 单位 | 工程量 | 金额（元）
[6 empty] | 综合单价 | 合价 | 其中
暂估价
38 | 03B002 | 防火材料 | 1、名称:防火涂料、防火堵料、防火隔板等 2、其他详见图纸 | 项 | 1
39 | 03B003 | 充电桩 | 详见图纸、主要技术标准及要求 | 台 | 2
分部小计
分部分项工程清单合计
单价措施项目清单合计
本页小计
合 计
【清单大师计价软件江苏版V9.46】

## 2.2 表-11 总价措施项目清单与计价表
总价措施项目清单与计价表
工程名称：西地块配电房 |  |  |  |  | 标段： | 第1页 共2页
序号 | 项目编码 | 项目名称 | 计算基础 | 费率（%） | 金额（元） | 调整 费率（%） | 调整后 金额（元） | 备注
1 | 031302001001 | 现场安全文明施工 |  | 0
1.1 |  | 基本费 | 分部分项工程费+单价措施项目费-除税工程设备费 | 1.5
1.2 |  | 标化增加费 | 分部分项工程费+单价措施项目费-除税工程设备费 | 0
1.3 |  | 扬尘污染防治增加费 | 分部分项工程费+单价措施项目费-除税工程设备费 | 0
2 | 031302010001 | 工程按质论价 | 分部分项工程费+单价措施项目费-除税工程设备费 | 0
3 | 031302002001 | 夜间施工 |  | 0
4 | 031302004001 | 二次搬运 |  | 0
5 | 031302005001 | 冬雨季施工 |  | 0
6 | 03B004 | 地上、地下设施、建筑物的临时保护设施 |  | 0
7 | 031302006001 | 已完工程及设备保护费 |  | 0
8 | 031302008001 | 临时设施费 |  | 0
9 | 031302009001 | 赶工措施费 |  | 0
10 | 03B005 | 特殊条件下施工增加费 |  | 0
11 | 031302003001 | 非夜间施工照明 |  | 0
12 | 031302011001 | 住宅工程分户验收 |  | 0
13 | 031302012001 | 建筑工人实名制费用 |  | 0
【清单大师计价软件江苏版V9.46】
总价措施项目清单与计价表
工程名称：西地块配电房 |  |  |  |  | 标段： | 第2页 共2页
序号 | 项目编码 | 项目名称 | 计算基础 | 费率（%） | 金额（元） | 调整 费率（%） | 调整后 金额（元） | 备注
14 | 031302015001 | 智慧工地费用 |  | 0 |  |  |  | 现场安全隐患排查、人员信息动态管理、扬尘管控视频监控、高处作业防护预警、危大工程监测预警和集成平台等设备、软件和管理费用。
合 计
【清单大师计价软件江苏版V9.46】

## 2.3 表-12 其他项目清单与计价汇总表
其他项目清单与计价汇总表
工程名称：西地块配电房 |  |  | 标段： | 第1页 共1页
序号 | 项目名称 | 金额(元) | 结算金额(元) | 备注
1 | 暂列金额 | 0
2 | 暂估价 | 0
2.1 | 材料暂估价 | 0
2.2 | 专业工程暂估价 | 0
3 | 计日工 | 0
4 | 总承包服务费 | 0
合 计 |  | 0
【清单大师计价软件江苏版V9.46】

## 2.4 表-13 规费、税金项目计价表
规费、税金项目计价表
工程名称：西地块配电房 |  |  | 标段： | 第1页 共1页
序号 | 项目名称 | 计算基础 | 计算基数(元) | 计算费率(％) | 金额(元)
1 | 规费 |  |  | 0
1.1 | 社会保险费 | 分部分项工程费+措施项目费+其他项目费-除税工程设备费 |  | 2.4
1.2 | 住房公积金 | 分部分项工程费+措施项目费+其他项目费-除税工程设备费 |  | 0.42
1.3 | 环境保护税 | 分部分项工程费+措施项目费+其他项目费-除税工程设备费 |  | 0
2 | 税金 | 分部分项工程费+措施项目费+其他项目费+规费-除税甲供材料和甲供设备费/1.01 |  | 9
合 计
【清单大师计价软件江苏版V9.46】

## 2.5 表-21 承包人提供主要材料和工程设备一览表（适用于造
承包人提供主要材料和工程设备一览表 （适用造价信息差额调整法）
工程名称：西地块配电房 | [5 empty] | 标段： | 第1页 共1页
序号 | 材料编码 | 名称、规格、型号 | 单位 | 数量 | 风险系数 (%) | 基准单价 (元) | 投标单价 (元) | 发承包人 确认单价 (元) | 备注
【清单大师计价软件江苏版V9.46】

## 3.1 表-08 分部分项工程和单价措施项目清单与计价表
分部分项工程和单价措施项目清单与计价表
工程名称：老校区增容 |  |  |  |  | 标段： | 第1页 共2页
序号 | 项目编码 | 项目名称 | 项目特征描述 | 计量 单位 | 工程量 | 金额（元）
[6 empty] | 综合单价 | 合价 | 其中
暂估价
1 | 030402017001 | 高压成套配电柜 | 1、名称：原高压柜改造（1AH4） 2、详见图纸、主要技术标准及要求 包含原高压柜拆除及新柜安装相关措施 | 台 | 1
2 | 030408001001 | 电力电缆 | 1、名称:高压电缆 2、规格:ZC-YJV22-8.7/15KV-3*120 3、材质:铜 4、电压等级（kV）:10 包含原电缆拆除 | m | 30
3 | 030408006001 | 电力电缆头 | 1、名称:冷缩式电缆终端 2、规格:120mm2 3、材质、类型:铜芯 4、安装部位:户内 5、电压等级（kV）:10 | 个 | 2
4 | 030401001001 | 油浸电力变压器 | 1、名称:油浸电力变压器 2、型号:S13-M-2000KVA 3、容量（kV·A）:2000 4、电压（kV）:10 包含原1250kVA变压器拆除 | 台 | 1
5 | 030403003001 | 带形母线 | 1、名称:变压器低压出线母线 2、型号:TMY 3、规格:3*2*(120*10)+1*(120*10) 4、伸缩节、过渡板材质、规格:MST-125*10 含原铜排拆除 | m | 6
6 | 030404004001 | 低压开关柜（屏） | 1、名称:总柜(2P5) 更换改造 2、详见图纸、主要技术标准及要求 | 台 | 1
7 | 030404004002 | 低压开关柜（屏） | 1、名称:受电柜(2P7) 2、详见图纸、主要技术标准及要求 含与2DP6连接改造 | 台 | 1
本页小计
【清单大师计价软件江苏版V9.46】
分部分项工程和单价措施项目清单与计价表
工程名称：老校区增容 |  |  |  |  | 标段： | 第2页 共2页
序号 | 项目编码 | 项目名称 | 项目特征描述 | 计量 单位 | 工程量 | 金额（元）
[6 empty] | 综合单价 | 合价 | 其中
暂估价
8 | 030404009001 | 低压电容器柜 | 1、名称:补偿电容柜 2、规格:MNS-300kvar 3、详见图纸、主要技术标准及要求 | 台 | 1
9 | 030408008001 | 防火堵洞 | 1、部位：盘柜内 | 项 | 1
10 | 030414001001 | 电力系统调试 | 1、名称:变压器、母线、避雷器、电容器、送配电调试等 2、投标人自行考虑结算时不调整 | 项 | 1
11 | 030414015001 | 电缆试验 | 1、名称：电缆试验 | 根次 | 1
12 | 020110031001 | 设备基础改造 | 新增两台低压柜的设备基础改造 | 项 | 1
分部分项工程清单合计
单价措施项目清单合计
本页小计
合 计
【清单大师计价软件江苏版V9.46】

## 3.2 表-11 总价措施项目清单与计价表
总价措施项目清单与计价表
工程名称：老校区增容 |  |  |  |  | 标段： | 第1页 共2页
序号 | 项目编码 | 项目名称 | 计算基础 | 费率（%） | 金额（元） | 调整 费率（%） | 调整后 金额（元） | 备注
1 | 031302001001 | 现场安全文明施工 |  | 0
1.1 |  | 基本费 | 分部分项工程费+单价措施项目费-除税工程设备费 | 1.5
1.2 |  | 标化增加费 | 分部分项工程费+单价措施项目费-除税工程设备费 | 0
1.3 |  | 扬尘污染防治增加费 | 分部分项工程费+单价措施项目费-除税工程设备费 | 0
2 | 031302010001 | 工程按质论价 | 分部分项工程费+单价措施项目费-除税工程设备费 | 0
3 | 031302002001 | 夜间施工 |  | 0
4 | 031302004001 | 二次搬运 |  | 0
5 | 031302005001 | 冬雨季施工 |  | 0
6 | 03B001 | 地上、地下设施、建筑物的临时保护设施 |  | 0
7 | 031302006001 | 已完工程及设备保护费 |  | 0
8 | 031302008001 | 临时设施费 |  | 0
9 | 031302009001 | 赶工措施费 |  | 0
10 | 03B002 | 特殊条件下施工增加费 |  | 0
11 | 031302003001 | 非夜间施工照明 |  | 0
12 | 031302011001 | 住宅工程分户验收 |  | 0
13 | 031302012001 | 建筑工人实名制费用 |  | 0
【清单大师计价软件江苏版V9.46】
总价措施项目清单与计价表
工程名称：老校区增容 |  |  |  |  | 标段： | 第2页 共2页
序号 | 项目编码 | 项目名称 | 计算基础 | 费率（%） | 金额（元） | 调整 费率（%） | 调整后 金额（元） | 备注
14 | 031302015001 | 智慧工地费用 |  | 0 |  |  |  | 现场安全隐患排查、人员信息动态管理、扬尘管控视频监控、高处作业防护预警、危大工程监测预警和集成平台等设备、软件和管理费用。
合 计
【清单大师计价软件江苏版V9.46】

## 3.3 表-12 其他项目清单与计价汇总表
其他项目清单与计价汇总表
工程名称：老校区增容 |  |  | 标段： | 第1页 共1页
序号 | 项目名称 | 金额(元) | 结算金额(元) | 备注
1 | 暂列金额 | 0
2 | 暂估价 | 0
2.1 | 材料暂估价 | 0
2.2 | 专业工程暂估价 | 0
3 | 计日工 | 0
4 | 总承包服务费 | 0
合 计 |  | 0
【清单大师计价软件江苏版V9.46】

## 3.4 表-13 规费、税金项目计价表
规费、税金项目计价表
工程名称：老校区增容 |  |  | 标段： | 第1页 共1页
序号 | 项目名称 | 计算基础 | 计算基数(元) | 计算费率(％) | 金额(元)
1 | 规费 |  |  | 0
1.1 | 社会保险费 | 分部分项工程费+措施项目费+其他项目费-除税工程设备费 |  | 2.4
1.2 | 住房公积金 | 分部分项工程费+措施项目费+其他项目费-除税工程设备费 |  | 0.42
1.3 | 环境保护税 | 分部分项工程费+措施项目费+其他项目费-除税工程设备费 |  | 0
2 | 税金 | 分部分项工程费+措施项目费+其他项目费+规费-除税甲供材料和甲供设备费/1.01 |  | 9
合 计
【清单大师计价软件江苏版V9.46】

## 3.5 表-21 承包人提供主要材料和工程设备一览表（适用于造
承包人提供主要材料和工程设备一览表 （适用造价信息差额调整法）
工程名称：老校区增容 | [5 empty] | 标段： | 第1页 共1页
序号 | 材料编码 | 名称、规格、型号 | 单位 | 数量 | 风险系数 (%) | 基准单价 (元) | 投标单价 (元) | 发承包人 确认单价 (元) | 备注
【清单大师计价软件江苏版V9.46】