## 汇总表
汇总表 - 海安学生中心中央空调采购及安装项目报价
序号 | 项目名称 | 报价
1 | 直膨机项目
2 | 多联机项目
总计
备注：以上报价包含全部设备价、包装费、运输、安装、调试、必不可少的部件、标准备件、专用工具等费用，以及已支付或将支付的各项税收等所有费用。（注明税点）

## 直膨机清单
海安学生活动中心大礼堂空调材料清单（直膨机）
施工地址：海安校区学生活动中心大礼堂
序号 | 设备名称 | 规格参数 | 单位 | 数量 | 综合单价（全费用） | 金额 | 备注
1 | 直膨式空调机组 | 风量：15000m3/h 制冷量：89.2kw，制热量：96.8kw 新风量：4500m3/h 机外静压：500Pa 过滤G4+F7 含安装、设备支架等费用 | 套 | 4
2 | 直膨式空调机组控制器 | 控制器集中放置在一处 | 个 | 4
3 | 铜管+保温 | Φ19.05 | m | 15 |  |  | 铜管：飞轮、海亮 保温：华美、达翔
4 | 铜管+保温 | Φ28.6 | m | 48 |  |  | 同上
5 | 铜管+保温 | Φ31.75 | m | 15 |  |  | 同上
6 | 铜管+保温 | Φ38.1 | m | 48 |  |  | 同上
7 | 室外分歧管 |  | 个 | 4
8 | 冷凝水管 | 镀锌钢管 dn50 | m | 12 |  |  | 冷凝水管：公元、中财、伟星 冷凝水保温：华美、达翔、神州
9 | 热镀锌板 | 1、安装位置：室内 2、板材厚度：0.6mm 3、共板法兰连接 4、30mm双面铝箔面防潮离心玻璃棉板保温材料保温 5、含制作与安装 | m2 | 55
10 | 热镀锌板 | 1、安装位置：室内 2、板材厚度：0.75mm 3、共板法兰连接 4、30mm双面铝箔面防潮离心玻璃棉板保温材料保温 5、含制作与安装 | m2 | 240
11 | 热镀锌板 | 1、安装位置：室内 2、板材厚度：1mm 3、共板法兰连接 4、30mm双面铝箔面防潮离心玻璃棉板保温材料保温 5、含制作与安装 | m2 | 693
12 | 热镀锌板 | 1、安装位置：室外 2、板材厚度：0.75mm 3、共板法兰连接 4、50mm双面铝箔面防潮离心玻璃棉板保温材料保温外加3mm厚铝皮 5、含制作与安装 | m2 | 48
13 | 热镀锌板 | 1、安装位置：室外 2、板材厚度：1mm 3、共板法兰连接 4、50mm双面铝箔面防潮离心玻璃棉板保温材料保温外加3mm厚铝皮 5、含制作与安装 | m2 | 204
14 | 电动对开多叶调节阀 | 800*400 | 个 | 2
15 | 电动对开多叶调节阀 | 1250*320 | 个 | 6
16 | 70℃防火调节阀 | 1250*320 | 个 | 8
17 | 消声器 | 1250*320 L=1200 | 个 | 4
18 | 消声静压箱 | 1600*1450*600 | 个 | 2
19 | 消声静压箱 | 1600*1200*600 | 个 | 2
20 | 防雨百叶风口 | 800*400 | 个 | 4 |  |  | 定制
21 | 百叶风口 | 1、规格：1740*300 2、喷漆与装饰面同色 | 个 | 4 |  |  | 定制
22 | 百叶风口 | 1、规格：1540*300 2、喷漆与装饰面同色 | 个 | 4 |  |  | 定制
23 | 百叶风口 | 1、规格：1690*300 2、喷漆与装饰面同色 | 个 | 8 |  |  | 定制
24 | 百叶风口 | 1、规格：1090*300 2、喷漆与装饰面同色 | 个 | 4 |  |  | 定制
25 | 百叶风口 | 1、规格：2000*300 2、喷漆与装饰面同色 | 个 | 2 |  |  | 定制
26 | 百叶风口 | 1、规格：1200*300 2、喷漆与装饰面同色 | 个 | 4 |  |  | 定制
27 | 百叶风口 | 1、规格：2400*300 2、喷漆与装饰面同色 | 个 | 4 |  |  | 定制
28 | 其他材料 |  | 项 | 1
29 | 吊机费用 | [5 empty] | 备注吊机T位
总计
说明：1、推荐机组品牌：美的、格力、海尔、东芝、三菱、日立或同等档次品牌；材料品牌见表格清单备注
2、以上报价包含全部设备价、包装费、运输、安装、调试、必不可少的部件、标准备件、专用工具等费用，以及已支付或将支付的各项税收等所有费用。

## 多联机清单
海安学生活动中心多联机材料清单
施工地址：海安校区学生活动中心多联机
序号 | 设备名称 | 规格参数 | 单位 | 数量 | 单价 | 金额 | 备注
第一部分：空调设备部分
1 | 高静压风管机 | 制冷量20kw，制热量22.5kw，最大静压250Pa | 台 | 6
2 | 高静压风管机 | 制冷量25kw，制热量26kw，最大静压250Pa | 台 | 2
3 | 低静压风管机（带冷凝水提升泵） | 制冷量2.2kw 制热量2.5kw | 台 | 1
4 | 低静压风管机（带冷凝水提升泵） | 制冷量2.5kw 制热量2.8kw | 台 | 1
5 | 低静压风管机（带冷凝水提升泵） | 制冷量3.2kw 制热量3.6kw | 台 | 2
6 | 低静压风管机（带冷凝水提升泵） | 制冷量4.0kw 制热量4.5kw | 台 | 1
7 | 低静压风管机（带冷凝水提升泵） | 制冷量6.3kw 制热量7.1kw | 台 | 37
8 | 低静压风管机（带冷凝水提升泵） | 制冷量10.0kw 制热量11.2kw | 台 | 20
9 | 低静压风管机（带冷凝水提升泵） | 制冷量11.2kw 制热量12.5kw | 台 | 8
10 | 低静压风管机（带冷凝水提升泵） | 制冷量12.5kw 制热量14.0kw | 台 | 17
11 | 低静压风管机（带冷凝水提升泵） | 制冷量14.0kw 制热量16.0kw | 台 | 69
12 | 控制器 | 线控器 | 只 | 164
13 | 室外机20HP | 制冷量56.0kw，制热量63.0kw | 台 | 1
14 | 室外机24HP | 制冷量68.1kw，制热量75.0kw（侧出风） | 台 | 1
15 | 室外机24HP | 制冷量68.5kw，制热量75.0kw | 台 | 1
16 | 室外机26HP | 制冷量73.5kw，制热量81.5kw | 台 | 1
17 | 室外机30HP | 制冷量85.0kw，制热量95.0kw | 台 | 5
18 | 室外机32HP | 制冷量90.0kw，制热量100.0kw | 台 | 1
19 | 室外机34HP | 制冷量95.2kw，制热量106.0kw | 台 | 3
20 | 室外机36HP | 制冷量101.0kw，制热量112.0kw | 台 | 3
21 | 室外机38HP | 制冷量106.0kw，制热量119.0kw | 台 | 1
22 | 室外机400HP | 制冷量112.0kw，制热量123.5kw | 台 | 1
23 | 室外机42HP | 制冷量117.0kw，制热量130.0kw | 台 | 2
小计
第二部分：空调安装部分
24 | 铜管+保温 | Φ6.35 | m | 20 |  |  | 铜管：飞轮、海亮 保温：华美、达翔
25 | 铜管+保温 | Φ9.52 | m | 32 |  |  | 同上
26 | 铜管+保温 | Φ12.7 | m | 608 |  |  | 同上
27 | 铜管+保温 | Φ15.88 | m | 338 |  |  | 同上
28 | 铜管+保温 | Φ19.05 | m | 722 |  |  | 同上
29 | 铜管+保温 | Φ22.2 | m | 278 |  |  | 同上
30 | 铜管+保温 | Φ28.6 | m | 438 |  |  | 同上
31 | 铜管+保温 | Φ31.75 | m | 304 |  |  | 同上
32 | 铜管+保温 | Φ38.1 | m | 474 |  |  | 同上
33 | 铜管+保温 | Φ41.3 | m | 108 |  |  | 同上
34 | 分歧管 | FQZHN-01C | 个 | 4
35 | 分歧管 | FQZHN-02C | 个 | 5
36 | 分歧管 | FQZHN-03C | 个 | 79
37 | 分歧管 | FQZHN-04C | 个 | 20
38 | 冷凝水管路 | DN25 PVC（含保温） | m | 652 |  |  | 冷凝水管：保利、中财 冷凝水保温：华美、达翔
39 | 冷凝水管路 | DN32 PVC（含保温） | m | 293 |  |  | 同上
40 | 冷凝水管路 | DN40 PVC（含保温） | m | 330 |  |  | 同上
41 | 冷凝水管路 | DN50 PVC（含保温） | m | 94 |  |  | 同上
42 | 系统信号线 | RVVP2*0.75mm屏蔽线 | m | 2325
43 | 面板控制线 | RVVP3*0.75mm屏蔽线 | m | 985
44 | 电线管 | ￠16mm | m | 3310
45 | 线管墙面开槽 |  | m | 328
46 | 球形喷口 | Φ315 | 个 | 24
47 | 出风口 | 结合内机出风口尺寸 | 套 | 156 |  |  | ABS
48 | 回风口 | 结合内机回风口尺寸 | 套 | 164 |  |  | ABS
49 | 制冷剂 | R410a | KG | 454 |  |  | 杜邦、冰龙
50 | 打洞修补 |  | 个 | 20
51 | 其它费用 | 焊条、轧带、吊筋等 | 台 | 164
52 | 内机安装费 |  | 台 | 164
53 | 外机安装费 |  | 台 | 20
54 | 吊机费用 | [5 empty] | 备注吊机T位
小计
总计
说明：1、推荐机组品牌：美的、格力、东芝、海尔、三菱、日立或同等档次品牌；材料品牌见表格清单备注
2、以上报价包含全部设备价、包装费、运输、安装、调试、必不可少的部件、标准备件、专用工具等费用，以及已支付或将支付的各项税收等所有费用。