## 表1 大教室
健康医学院教学楼单间多媒体教室(大教室）配置清单
序号 | 设备名称 | 参考品牌 | 型号 | 参数 | 数量 | 单位 | 单价 | 合计 | 备注
教室显示设备
1 | 120英寸激光投影仪 | 索尼、爱普生、松下等一线主流品牌 |  | 1. 投影技术：3LCD 2. 液晶面板尺寸：≥0.64” 3．亮度：≥5300流明(中心亮度：5800流明） 4．标准分辨率：1920*1200 5. 标准画面：16:10 6. 光源：激光二极管,光源寿命≥20000小时 7. 对比度：3000000:1 8. 变焦 聚焦 ：手动，变焦比:1.6X 9. 焦距类型：长焦 10.镜头投射比：1.23-1.97:1，镜头位移：水平：-15%至+15%；垂直：-35%至+55% 11.画面垂直梯形校正：最大+/-30;画面水平梯形水平：最大+/-30°，支持四角校正 12.支持接口：HDMI接口数≥2个，RJ45接口数≥1个，RS-232C接口≥1个 13.具有3C认证，节能环保认证。由国家认定有资格的权威检测机构提供的检测报告原件或复印件。 14．投标时需出具针对此项目的原厂授权，交货时需出具针对此项目的原厂质保。 | 1 | 台
2 | 画框幕 | 美视、红叶、英微等一线主流品牌 |  | 1.影像承载面：高清漫反射投影幕布，反射增益1.1 2.可视角度：≥170° 3.尺寸：120英寸 4.屏幕比例：16：10 5.无光斑，防水，可用清水擦洗清洁 | 1 | 套
3 | 120英寸激光投影仪吊装支架 |  |  | 定制 | 1 | 套
4 | hdmi单网延长器 | 迈拓维矩、绿联、亿舟等一线主流品牌 |  | 1.网线传输距离≥50米 2.支持音频视频同步传输 3.分辨率：3840x2160（4K） 4.接口：HDMI×1 ，RJ45×1 | 1 | 对
5 | 无线投屏器 | 睿浩、maxhub、鹏畅、锐捷等一线主流品牌 |  | 1、支持通用视频格式，支持多种分辨率，最大支持4K 2、支持模拟音频双声道输出 3、CPU：ARM 四核处理器；操作系统：Android 4、无线模块：802.11ac 独立双模块，2.4G／5.8G双频 * 5、传输距离：30m（视距） 6、设备接口：1*HDMI (视频) ;1*3.5(音频)；1*LAN (网口); 2*USB；1*直流供电1.wifi类型：2.4G+5G双频段，支持wifi直投、扫码投屏 7.支持设备：电脑、手机、平板，无需安装软件或客户端 8.支持系统：电脑：Windows、MacOS系统; 手机:Android、iOS系统 | 1 | 个
6 | 23.8英寸触控显示器 | 戴尔、飞利浦、锐捷等一线主流品牌 |  | 1.屏幕尺寸：23.8英寸 2.屏幕分辨率：1920x1080 3.屏幕比例：16:9 4.电容触控屏幕，十点触控 ，触控玻璃硬度不低于3 H 5.IP54防水防尘，TUV低蓝光认证加盖厂商公章 6.可视角度178°/178° 7.背光类型：LED背光 8.对比度≥1000万:1 9.响应时间：≤6ms 10.面板类型：IPS屏，亮度≥250cd/㎡ 11.接口：HDMI接口≥1个,DP接口≥1个，USB触控接口≥1个 12.倾斜角度：-5度-90度 | 1 | 台
7 | 学生辅助屏 | 海信、创维、小米等一线主流品牌 |  | 1.屏幕尺寸：55英寸，屏占比>90%， 2.显示比例：16：9 3.背光方式：直下式/DLED 4.屏幕分辨率：3840*2160 5.屏幕刷新率：120Hz 4.接口：HDMI接口数≥2个 5.存储内存≥32GB以上，CPU核心数四核，运行内存≥2GB 6.色域值≥94% 7.亮度≥200尼特 8.对比度≥4000：1 9.音响功率：20W 10.屏幕响应时间≤8ms | 2 | 台
8 | 电视支架 |  |  | 定制 | 2 | 个
9 | 上下推拉绿板 |  |  | 1.板面、夹层、背板： 面板采用优质原装板面，板面呈墨绿色，厚度为≥0.30mm，表面漆膜硬度：≥6H，光泽度＜12%，无明显眩光；表面附有保护膜，易写易擦，不反光、不变形，整板无拼接。夹层采用高密度吸音泡沫材料板，厚度为≥14mm。整张无接缝。背板采用整块防锈镀锌板，厚度≥0.20mm，由专用双组份AB胶粘合经由全自动生产线高压一次性定型，胶合牢固，耐腐蚀、耐冲击，防水、防锈，经久耐用，保持书写板面平整，永不脱壳，各项指标均达到国际环保要求。绿板单板尺寸：约为2200*850mm；绿板边框：宽40mm.厚20mm; 2.一体化外框： 整体外框尺寸：约为5000*1730mm(整体尺寸可根据投影幕布实际尺寸进行调整)，左边内嵌120英寸画框幕（需另行配置），右边两块绿板为一组结构上下推拉设计，采用高档磨砂亚光银白色电泳铝材，色泽柔和，不反光。外框与轨道一体化流线型设计，滑动组件不可视，在活动黑板下方设置通长升降拉手；板拉到底预留拉手位；同时有效防止推拉板脱轨弹出，永久性推拉顺畅，噪音低。安培粉笔槽：宽度≥70mm，壁厚≥1.0mm；粉笔槽与边框采用镶嵌式连接，一体化设计，与边框连接牢固可靠，色泽一致，粉笔槽端头设有ABS封堵; 3.包角材料： 采用抗疲劳ABS工程塑料，模具成型，无锐角，边框与书写面板的固定，没有外露的金属紧固件； 4.升降联动系统： 采用上下推拉升降形式，分组上下移动,每组两端各有一个吊轮承重，绿板沿轨道上下滑动，转动部分为专用滑轮，每块黑板两侧装有四组三向定位滑轮，滑轮采用高档不锈钢尼龙U型槽滑轮，U型槽内配有减震、防噪音的专用橡胶圈，使黑板推拉时既轻巧灵活，又显紧凑无松动，无噪音。联动装置采用不锈钢油绳与导绳轮装配在上吊滑轮内，完全隐蔽无外露件,缓冲垫隐形安装于黑板框内侧，在使用时降低噪音，有效保护师生使用时夹到手指; 5.安装要求：全部实行隐形安装，安全可靠。 | 1 | 台
小计： | [7 empty] | 0
教室中控设备
1 | 中控主机 | 鹏畅、博汇、锐捷等 |  | 1.采用机架式结构，支持一键开关多媒体设备并实现设备联动。 2.支持2路及以上设备电源输出接口,电源接口具备自锁功能，防脱落设计。 3.至少支持3路HDMI输入，4路HDMI输出，可以任意信号切换异步输出显示；至少支持4路RS232控制，1路RS485接口，集成至少4个RJ45接口的网络交换机，2路I/O接口，备用于连接其它触发设备；支持≥1路6.5话筒输入、≥2路音频输入，≥2路音频输出。 4.网络中控设置软件：内置常用投影机控制驱动代码，同时支持手动添加投影机控制驱动代码，可多路支持232设备控制码编程。 5.支持静态、DHCP动态两种IP地址分配模式，支持跨网段通讯，能设定不同网段。 6.支持网络管理，可远程控制主机开关、投影机开关、视频信号切换、定时关闭多媒体设备等功能。 音处理。 7.支持校园一卡通系统对接，通过中控读码头识别校园码实现多媒体设备的授权取电管理，支持在线和离线两种模式。 | 1 | 台 |  |  | 需对接学校原有平台鹏畅多媒体教室管理系统或纳管旧有多媒体教室中控
2 | 中控面板 | 鹏畅、博汇、锐捷等 |  | 1.显示尺寸：≥7英寸，分辨率：≥1024*600 2.触控方式：电容触控 3.防护等级：IP65（正面） 4.支持一键上下课，支持教学设备的联动，支持按键切换视频输入信号 5.界面可以根据客户要求自定义 | 1 | 台
3 | 时序电源控制器 |  |  | 1.采用机架式结构。 2.采用2寸240*320高清显示TFT彩屏，可实时显示当前市电电压、设备总用电电流，日期时间、通道通断状态。 3.8路通道可开关，每路延时开启和关闭时间可自由设置，设置范围0-999秒可调。 4.内置时钟算法，可实现周一至周日的单次、定时、自动开关机功能。 5.开放RS232、TCP/IP接口，可对接中控实现外部控制命令。 6.每台设备自带ID和检测，可实现远程集中控制。 7.通过RS485进行协议级联，具有最多32台级联功能。 8.接口：支持至少1路RS 232 接口；至少1路TCP/IP网络接口；至少1路级联连接口、外部触发开关机控制口。8路时序开关控制电源接口。 9.支持过压、欠压，过流保护控制，当市电电压范围超过设定范围，用电设备电流超过设定电流后，时序器自动关机，电压/电流恢复正常后再自动开机。 | 1 | 台 |  |  | 如功能集成于中控主机请注明
4 | 中控读码头 | 新开普 | 新开普 ZA00521 | 1.83.6(W)×83.6(D)×46.8(H) 2.电源5V，功耗<1W 3.识别校园码，实现多媒体设备的授权取电管理 | 1 | 个 | 0 | 0 | 甲供，中标方需要无条件配合完成与读码头系统安装对接等工作
小计： | [7 empty] | 0
教室扩声设备
1 | 音频处理器 | 天富通亮、博汇、音曼等 |  | 1.音频处理部分和数字功率放大器部分一体式设计。 2.反馈抑制（AFC）：传声增益提升幅度：≥15dB。 3.回声消除（AEC）：回声消除幅度：≥ 60dB。 4.自适应背景降噪（ANS）：信噪比提升≥18dB。 5.自动增益控制（AGC）：增益控制幅度：-12dB—+12dB。 6.信噪比：≥90dB。 7.频率响应：20-20kHz（±0.5dB）。 7.内置功率放大器的最大输出功率：≥240W 8.主机支持≥2路线路输入接口，≥2路线路输出接口；主机支持≥2路麦克风输入。 | 1 | 台
2 | 壁挂式音箱 | 天富通亮、博汇、音曼等 |  | 1.频率响应：100Hz-20KHz。 2.灵敏度：≥90dB。 3.额定功率：≥60w 4.阻抗：6Ω | 2 | 对
3 | 壁挂式音箱支架 |  |  | 定制 | 2 | 对
4 | 吊顶麦克风 | 天富通亮、博汇、音曼等 |  | 1.频率范围：40-20KHz。 2.灵敏度：≥-40dB。 3.指向性：心形。 4.频率响应：40Hz～20KHz 5.拾音距离：≥5米。 6.最大声压级：≥135dB。 7.信噪比：≥65dB。 8.抗手机、电磁、高频干扰。 9.安装方式：吊杆安装，可调节高度吊架. | 1 | 支
5 | 吊顶麦克风支架 |  |  | 定制 | 1 | 个
小计： | [7 empty] | 0
多媒体电脑
1 | 云桌面终端（IDV） | 锐捷 | 锐捷 RG-CT5500-G3 | 1.IDV云终端 2.cpu Intel I5-10400 主频2.9GHz 睿频4.3GHz 6核12线程 3.内存8GB,硬盘512GB SSD 4.1个3.5mm耳机插孔(支持四段式耳麦),1个3.5mm麦克风插孔 5.1个10M/100M/1000M 自适应以太网口 6.4个USB3.0接口,4个USB2.0接口 7.1个VGA接口,1个HDMI接口 8.可扩展内存插槽个数：1；可扩展固态硬盘插槽个数：1；可扩展机械硬盘插槽个数：1 9.含有线键鼠套装，数量：1 | 1 | 套 | 0 | 0 | 甲供，中标方需要无条件配合完成系统按照对接等工作
2 | 云桌面终端（IDV）授权 | 锐捷 | 锐捷 RG-CDC-IDV-Lic | IDV终端授权，按终端数授权 | 1 | 台 | 0 | 0
小计： | [7 empty] | 0
基础设施
1 | 多媒体教室讲台 | 富可士、虹日、鑫诚意等 |  | 1.尺寸：长宽高约为：1100mm×780mm×1020mm。 2.材料：用冷轧钢板制作而成，钢材厚度≥1.5mm 3.台面左侧留有23.8寸显示器孔位，显示器固定倾角为23-30度，右侧备用鼠标线孔；显示器右侧预留中控面板安装位置，讲台中右侧留有中控孔位，含多功能3插电源接口≥1个.网络接口≥1个.USB 2.0接口≥2个.音频3.5母座接口1个，MIC 6.35母座接口1个，连接笔记本显示hdmi接口1个，vga接口1个；预留孔位并放置一根HDMI线用于连接个人电脑投屏；预留扫码器位置，讲台左右两边安装实木扶手，颜色与桌面一致。 4.讲台内自带固定线孔位，可对台内所有设备线进行固定，内部空间左侧配置一层隔板用于放置云桌面主机，右侧配2层可自由调节的隔板，用于放置中控主机.功放等设备。 5.讲台正面：上柜体设有键盘抽屉和粉笔抽屉，使用优质导轨；下柜体设有柜门（须带锁）和电脑主机开机孔，下部设有一排散热孔，底部中间设有进线孔。 6.讲台背面：左右两侧均设有散热孔；下柜体设有柜门（须带锁），柜门上设有散热孔； 7.讲台两侧：上柜体左右两侧面均设有散热孔，右侧装有抽屉；下柜体左右两侧面均设有散热孔和进线孔； 8.讲台周边圆弧过渡，无尖锐处，最大限度防止对师生的伤害，整个讲台安全.美观。整个讲台的使用和维护使用一把钥匙。 9.工艺：钣金件表面经过除油.除锈.磷化.酸洗.喷塑而成，坚固耐用，具有防腐蚀性强.讲台桌面具有防潮耐磨防划防静电等优点。 | 1 | 台
小计： | [7 empty] | 0
辅助线缆及安装调试
1 | 辅材线缆、安装调试等 |  |  | 电线、hdmi线、音频线、音箱线、话筒线、6类非屏蔽跳线、6类非屏蔽网线、插排、线管、标签、安装调试等 | 1 | 批 |  |  | 含辅材和安装调试费、与甲供设备对接配合等其他费用
小计： | [7 empty] | 0
总计： | [7 empty] | 0
备注：标书需要填写实际投标设备的详细型号和参数不得复制招标文件的参数，否则视为无效投标。

## 表2 中等教室
健康医学院教学楼单间多媒体教室（中等教室）配置清单
序号 | 设备名称 | 参考品牌 | 型号 | 参数 | 数量 | 单位 | 单价 | 合计 | 备注
教室显示设备
1 | 120英寸激光投影仪 | 索尼、爱普生、松下等一线主流品牌 |  | 1. 投影技术：3LCD 2. 液晶面板尺寸：≥0.64” 3．亮度：≥5300流明(中心亮度：5800流明） 4．标准分辨率：1920*1200 5. 标准画面：16:10 6. 光源：激光二极管,光源寿命≥20000小时 7. 对比度：3000000:1 8. 变焦 聚焦 ：手动，变焦比:1.6X 9. 焦距类型：长焦 10.镜头投射比：1.23-1.97:1，镜头位移：水平：-15%至+15%；垂直：-35%至+55% 11.画面垂直梯形校正：最大+/-30;画面水平梯形水平：最大+/-30°，支持四角校正 12.支持接口：HDMI接口数≥2个，RJ45接口数≥1个，RS-232C接口≥1个 13.具有3C认证，节能环保认证。由国家认定有资格的权威检测机构提供的检测报告原件或复印件。 14．投标时需出具针对此项目的原厂授权，交货时需出具针对此项目的原厂质保。 | 1 | 台
2 | 画框幕 | 美视、红叶、英微等一线主流品牌 |  | 1.影像承载面：高清漫反射投影幕布，反射增益1.1 2.可视角度：≥170° 3.尺寸：120英寸 4.屏幕比例：16：10 5.无光斑，防水，可用清水擦洗清洁 | 1 | 套
3 | 120英寸激光投影仪吊装支架 |  |  | 定制 | 1 | 套
4 | hdmi单网延长器 | 迈拓维矩、绿联、亿舟等一线主流品牌 |  | 1.网线传输距离≥50米 2.支持音频视频同步传输 3.分辨率：3840x2160（4K） 4.接口：HDMI×1 ，RJ45×1 | 1 | 对
5 | 无线投屏器 | 睿浩、maxhub、鹏畅、锐捷等一线主流品牌 |  | 1、支持通用视频格式，支持多种分辨率，最大支持4K 2、支持模拟音频双声道输出 3、CPU：ARM 四核处理器；操作系统：Android 4、无线模块：802.11ac 独立双模块，2.4G／5.8G双频 * 5、传输距离：30m（视距） 6、设备接口：1*HDMI (视频) ;1*3.5(音频)；1*LAN (网口); 2*USB；1*直流供电1.wifi类型：2.4G+5G双频段，支持wifi直投、扫码投屏 7.支持设备：电脑、手机、平板，无需安装软件或客户端 8.支持系统：电脑：Windows、MacOS系统; 手机:Android、iOS系统 | 1 | 个
5 | 23.8英寸触控显示器 | 戴尔、飞利浦、锐捷等一线主流品牌 |  | 1.屏幕尺寸：23.8英寸 2.屏幕分辨率：1920x1080 3.屏幕比例：16:9 4.电容触控屏幕，十点触控 ，触控玻璃硬度不低于3 H 5.IP54防水防尘，TUV低蓝光认证加盖厂商公章 6.可视角度178°/178° 7.背光类型：LED背光 8.对比度≥1000万:1 9.响应时间：≤6ms 10.面板类型：IPS屏，亮度≥250cd/㎡ 11.接口：HDMI接口≥1个,DP接口≥1个，USB触控接口≥1个 12.倾斜角度：-5度-90度 | 1 | 台
6 | 上下推拉绿板 |  |  | 1.板面、夹层、背板： 面板采用优质原装板面，板面呈墨绿色，厚度为≥0.30mm，表面漆膜硬度：≥6H，光泽度＜12%，无明显眩光；表面附有保护膜，易写易擦，不反光、不变形，整板无拼接。夹层采用高密度吸音泡沫材料板，厚度为≥14mm。整张无接缝。背板采用整块防锈镀锌板，厚度≥0.20mm，由专用双组份AB胶粘合经由全自动生产线高压一次性定型，胶合牢固，耐腐蚀、耐冲击，防水、防锈，经久耐用，保持书写板面平整，永不脱壳，各项指标均达到国际环保要求。绿板单板尺寸：约为2200*850mm；绿板边框：宽40mm.厚20mm; 2.一体化外框： 整体外框尺寸：约为5000*1730mm(整体尺寸可根据投影幕布实际尺寸进行调整)，左边内嵌120英寸画框幕（需另行配置），右边两块绿板为一组结构上下推拉设计，采用高档磨砂亚光银白色电泳铝材，色泽柔和，不反光。外框与轨道一体化流线型设计，滑动组件不可视，在活动黑板下方设置通长升降拉手；板拉到底预留拉手位；同时有效防止推拉板脱轨弹出，永久性推拉顺畅，噪音低。安培粉笔槽：宽度≥70mm，壁厚≥1.0mm；粉笔槽与边框采用镶嵌式连接，一体化设计，与边框连接牢固可靠，色泽一致，粉笔槽端头设有ABS封堵; 3.包角材料： 采用抗疲劳ABS工程塑料，模具成型，无锐角，边框与书写面板的固定，没有外露的金属紧固件； 4.升降联动系统： 采用上下推拉升降形式，分组上下移动,每组两端各有一个吊轮承重，绿板沿轨道上下滑动，转动部分为专用滑轮，每块黑板两侧装有四组三向定位滑轮，滑轮采用高档不锈钢尼龙U型槽滑轮，U型槽内配有减震、防噪音的专用橡胶圈，使黑板推拉时既轻巧灵活，又显紧凑无松动，无噪音。联动装置采用不锈钢油绳与导绳轮装配在上吊滑轮内，完全隐蔽无外露件,缓冲垫隐形安装于黑板框内侧，在使用时降低噪音，有效保护师生使用时夹到手指; 5.安装要求：全部实行隐形安装，安全可靠。 | 1 | 台
小计： | [7 empty] | 0
教室中控设备
1 | 中控主机 | 鹏畅、博汇、锐捷等一线主流品牌 |  | 1.采用机架式结构，支持一键开关多媒体设备并实现设备联动。 2.支持2路及以上设备电源输出接口电源接口具备自锁功能，防脱落设计。 3.至少支持3路HDMI输入，4路HDMI输出，可以任意信号切换异步输出显示；至少支持4路RS232控制，1路RS485接口，集成至少4个RJ45接口的网络交换机，2路I/O接口，备用于连接其它触发设备；支持≥1路6.5话筒输入、≥2路音频输入，≥2路音频输出。 4.网络中控设置软件：内置常用投影机控制驱动代码，同时支持手动添加投影机控制驱动代码，可多路支持232设备控制码编程。 5.支持静态、DHCP动态两种IP地址分配模式，支持跨网段通讯，能设定不同网段。 6.支持网络管理，可远程控制主机开关、投影机开关、视频信号切换、定时关闭多媒体设备等功能。 音处理。 7.支持校园一卡通系统对接，通过中控读码头识别校园码实现多媒体设备的授权取电管理，支持在线和离线两种模式。 | 1 | 台 |  |  | 需对接学校原有平台鹏畅多媒体教室管理系统或纳管旧有多媒体教室中控
2 | 中控面板 | 鹏畅、博汇、锐捷等一线主流品牌 |  | 1.显示尺寸：≥7英寸，分辨率：≥1024*600 2.触控方式：电容触控 3.防护等级：IP65（正面） 4.支持一键上下课，支持教学设备的联动，支持按键切换视频输入信号 5.界面可以根据客户要求自定义 | 1 | 台
3 | 时序电源控制器 |  |  | 1.采用机架式结构。 2.采用2寸240*320高清显示TFT彩屏，可实时显示当前市电电压、设备总用电电流，日期时间、通道通断状态。 3.8路通道可开关，每路延时开启和关闭时间可自由设置，设置范围0-999秒可调。 4.内置时钟算法，可实现周一至周日的单次、定时、自动开关机功能。 5.开放RS232、TCP/IP接口，可对接中控实现外部控制命令。 6.每台设备自带ID和检测，可实现远程集中控制。 7.通过RS485进行协议级联，具有最多32台级联功能。 8.接口：支持至少1路RS 232 接口；至少1路TCP/IP网络接口；至少1路级联连接口、外部触发开关机控制口。8路时序开关控制电源接口。 9.支持过压、欠压，过流保护控制，当市电电压范围超过设定范围，用电设备电流超过设定电流后，时序器自动关机，电压/电流恢复正常后再自动开机。 | 1 | 台 |  |  | 如功能集成于中控主机请注明
4 | 中控读码头 | 新开普 | 新开普 ZA00521 | 1.83.6(W)×83.6(D)×46.8(H) 2.电源5V，功耗<1W 3.识别校园码，实现多媒体设备的授权取电管理 | 1 | 个 | 0 | 0 | 甲供，中标方需要无条件配合完成系统安装对接等工作
小计： | [7 empty] | 0
教室扩声设备
1 | 音频处理器 | 天富通亮、博汇、音曼等 |  | 1.音频处理部分和数字功率放大器部分一体式设计。 2.反馈抑制（AFC）：传声增益提升幅度：≥15dB。 3.回声消除（AEC）：回声消除幅度：≥ 60dB。 4.自适应背景降噪（ANS）：信噪比提升≥18dB。 5.自动增益控制（AGC）：增益控制幅度：-12dB—+12dB。 6.信噪比：≥90dB。 7.频率响应：20-20kHz（±0.5dB）。 7.内置功率放大器的最大输出功率：≥240W 8.主机支持≥2路线路输入接口，≥2路线路输出接口；主机支持≥2路麦克风输入。 | 1 | 台
2 | 壁挂式音箱 | 天富通亮、博汇、音曼等 |  | 1.频率响应：100Hz-20KHz。 2.灵敏度：≥90dB。 3.额定功率：≥60w 4.阻抗：6Ω | 1 | 对
3 | 壁挂式音箱支架 |  |  | 定制 | 1 | 对
4 | 吊顶麦克风 | 天富通亮、博汇、音曼等 |  | 1.频率范围：40-20KHz。 2.灵敏度：≥-40dB。 3.指向性：心形。 4.频率响应：40Hz～20KHz 5.拾音距离：≥5米。 6.最大声压级：≥135dB。 7.信噪比：≥65dB。 8.抗手机、电磁、高频干扰。 9.安装方式：吊杆安装，可调节高度吊架. | 1 | 支
5 | 吊顶麦克风支架 |  |  | 定制 | 1 | 个
小计： | [7 empty] | 0
多媒体电脑
1 | 云桌面终端（IDV） | 锐捷 | 锐捷 RG-CT5500-G3 | 1.IDV云终端 2.cpu Intel I5-10400 主频2.9GHz 睿频4.3GHz 6核12线程 3.内存8GB,硬盘512GB SSD 4.1个3.5mm耳机插孔(支持四段式耳麦),1个3.5mm麦克风插孔 5.1个10M/100M/1000M 自适应以太网口 6.4个USB3.0接口,4个USB2.0接口 7.1个VGA接口,1个HDMI接口 8.可扩展内存插槽个数：1；可扩展固态硬盘插槽个数：1；可扩展机械硬盘插槽个数：1 9.含有线键鼠套装，数量：1 | 1 | 套 | 0 | 0 | 甲供，中标方需要无条件配合完成系统对接安装等工作
2 | 云桌面终端（IDV）授权 | 锐捷 | 锐捷 RG-CDC-IDV-Lic | IDV终端授权，按终端数授权 | 1 | 台 | 0 | 0
小计： | [7 empty] | 0
基础设施
1 | 多媒体教室讲台 | 富可士、虹日、鑫诚意等 |  | 1.尺寸：长宽高约为：1100mm×780mm×1020mm。 2.材料：用冷轧钢板制作而成，钢材厚度≥1.5mm 3.台面左侧留有23.8寸显示器孔位，显示器固定倾角为23-30度，右侧备用鼠标线孔；显示器右侧预留中控面板安装位置，讲台中右侧留有中控孔位，含多功能3插电源接口≥1个.网络接口≥1个.USB 2.0接口≥2个.音频3.5母座接口1个，MIC 6.35母座接口1个，连接笔记本显示hdmi接口1个，vga接口1个；预留孔位并放置一根HDMI线用于连接个人电脑投屏；预留扫码器位置，讲台左右两边安装实木扶手，颜色与桌面一致。 4.讲台内自带固定线孔位，可对台内所有设备线进行固定，内部空间左侧配置一层隔板用于放置云桌面主机，右侧配2层可自由调节的隔板，用于放置中控主机.功放等设备。 5.讲台正面：上柜体设有键盘抽屉和粉笔抽屉，使用优质导轨；下柜体设有柜门（须带锁）和电脑主机开机孔，下部设有一排散热孔，底部中间设有进线孔。 6.讲台背面：左右两侧均设有散热孔；下柜体设有柜门（须带锁），柜门上设有散热孔； 7.讲台两侧：上柜体左右两侧面均设有散热孔，右侧装有抽屉；下柜体左右两侧面均设有散热孔和进线孔； 8.讲台周边圆弧过渡，无尖锐处，最大限度防止对师生的伤害，整个讲台安全.美观。整个讲台的使用和维护使用一把钥匙。 9.工艺：钣金件表面经过除油.除锈.磷化.酸洗.喷塑而成，坚固耐用，具有防腐蚀性强.讲台桌面具有防潮耐磨防划防静电等优点。 | 1 | 台
小计： | [7 empty] | 0
辅助线缆及安装调试
1 | 辅材线缆、安装调试等 |  |  | 电线、hdmi线、音频线、音箱线、话筒线、6类非屏蔽跳线、6类非屏蔽网线、插排、线管、标签、安装调试等 | 1 | 批 |  |  | 含辅材和安装调试费、与甲供设备对接配合等其他费用
小计： | [7 empty] | 0
总计： | [7 empty] | 0
备注：标书需要填写实际投标设备的详细型号和参数不得复制招标文件的参数，否则视为无效投标。

## 表3 中控管理平台
健康医学院教学楼多媒体教室中控管理平台配置清单
序号 | 设备名称 | 参考品牌 | 型号 | 参数 | 数量 | 单位 | 单价 | 合计 | 备注
中控管理平台设备
1 | 多媒体中控管理系统 | 鹏畅、博汇、锐捷等 |  | 1.远程控制：支持远程对教室的多媒体设备进行开关机、信号切换等控制操作，支持单个教室控制、批量控制、群控制等操作，实现一键上下课、视频视频切换等功能。 2.远程监看：支持实时监测、查看教室多媒体设备运行状态和当前上课教师相关扫码信息。 3.权限管理：支持设置不同的账号管理权限，满足各级管理员的管理需求。 4.信息查询：支持运行日志监看、设备信息查询等功能，所有查询信息都可以按条件查询或excel格式导出保存。 5.计划任务：支持定时对教室多媒体设备进行开关机操作，实现无人值守功能。 | 1 | 台 |  |  | 需对接学校原有平台鹏畅多媒体教室管理系统或纳管旧有多媒体教室中控
2 | 与一卡通系统和中控读码头对接开发 |  |  | 支持与校园一卡通系统进行数据对接，实现被授权教师扫校园码即可开启多媒体设备。 | 1 | 套
小计： | [7 empty] | 0
总计： | [7 empty] | 0
备注：标书需要填写实际投标设备的详细型号和参数不得复制招标文件的参数，否则视为无效投标。